## P39.A03.H5_通用PIN定义表
1)MT8676中所有SPI,I2C,UART,I2S,GPIO,EINT,TDM口电压域都是1.8V，请注意电压匹配 |  |  |  | 修改说明
2)SIM2（IO/RST/CLK）未使时可以做GPIO（1.8V电压域）使用。
3)T卡data/cmd/clk/rst接口默认为SDIO模式，不使用TF卡时可以当做GPIO(1.8V电压域)使用。
对应MT8676芯片PIN | 模块PIN | 模块定义 | 描述&备注
| 1 | D_GND
AP5 | 2 | CSI2B_RDN1 | MIPI CSI2B的DATA1-N
AP6 | 3 | CSI2B_RDP1 | MIPI CSI2B的DATA1-P
| 4 | D_GND
AN3 | 5 | CSI2A_RCP | MIPI CSI2A的CLK-P
AN4 | 6 | CSI2A_RCN | MIPI CSI2A的CLK-N
AM5 | 7 | CSI2A_RDN2 | MIPI CSI2A的DATA2-N
AM6 | 8 | CSI2A_RDP2 | MIPI CSI2A的DATA2-P
| 9 | D_GND
| 10 | D_GND
| 11 | D_GND
| 12 | D_GND
MT6363_L12 | 13 | VIO18_PMU | 系统IO电平1.8V供电输出,300MA
AN6 | 14 | CSI2A_RDP0 | MIPI CSI2A的DATA0-P
AN5 | 15 | CSI2A_RDN0 | MIPI CSI2A的DATA0-N
AR5 | 16 | CSI2B_RDN3 | MIPI CSI2B的DATA3-N
AR6 | 17 | CSI2B_RDP3 | MIPI CSI2B的DATA3-P
AV10 | 18 | GPIO117_URXD2 | MT8676 UART2_RX,用于与外设数据通讯;GPIO117,EINT117;可以复用成其它Func,请参考MT8676_GPIO_Application_Spec表格
AV9 | 19 | GPIO121_UTXD2 | MT8676 UART2_TX,用于与外设数据通讯;GPIO121,EINT121;可以复用成其它Func,请参考MT8676_GPIO_Application_Spec表格
AT18 | 20 | SCL9 | I2C9的SCL,I3C9的SCL,可以复用成其它Func,请参考 MT8676_GPIO_Application_Spec表格
| 21 | D_GND
| 22 | D_GND
AU18 | 23 | SDA9 | I2C9的SDA,I3C9的SDA,可以复用成其它Func,请参考 MT8676_GPIO_Application_Spec表格
AU12 | 24 | GPIO129 | GPIO129,此IO口只能做GPIO功能,不能做中断功能;可以复用成其它Func,请参考MT8676_GPIO_Application_Spec表格
AV12 | 25 | GPIO125_CAM_CLK2 | 默认配置是CAM_CLK2,若要复用成GPIO125请注意修改软件配置，此IO口不能做中断功能；可以复用成其它Func,请参考MT8676_GPIO_Application_Spec表格
| 26 | D_GND
| 27 | D_GND
AT3 | 28 | CSI1A_RDP2 | MIPI CSI1A的DATA2-P
AU3 | 29 | CSI1A_RDN2 | MIPI CSI1A的DATA2-N
AU13 | 30 | SCL12 | I2C12的SCL,可以复用成其它Func,请参考 MT8676_GPIO_Application_Spec表格
AU14 | 31 | SCL8 | I2C8的SCL,I3C8的SCL,可以复用成其它Func,请参考 MT8676_GPIO_Application_Spec表格
AU11 | 32 | GPIO126_CAM_CLK3 | 默认配置是CAM_CLK3,若要复用成GPIO126请注意修改软件,此IO口只能做GPIO功能,不能做中断功能;可以复用成其它Func,请参考MT8676_GPIO_Application_Spec表格
AU10 | 33 | GPIO130 | GPIO130,此IO口只能做GPIO功能,不能做中断功能;可以复用成其它Func,请参考MT8676_GPIO_Application_Spec表格
AR9 | 34 | GPIO118_CAM_RST3 | CAM_RST3;GPIO118,EINT118;可以复用成其它Func,请参考MT8676_GPIO_Application_Spec表格
AW20 | 35 | GPIO35_AP_GOOD | GPIO35,EINT35,AP_GOOD;可以复用成其它Func,请参考MT8676_GPIO_Application_Spec表格
AV15 | 36 | SDA8 | I2C8的SDA,I3C8的SDA,可以复用成其它Func,请参考MT8676_GPIO_Application_Spec表格
AV14 | 37 | SDA12 | I2C12的SDA,可以复用成其它Func,请参考 MT8676_GPIO_Application_Spec表格
AU4 | 38 | CSI1A_RDN0 | MIPI CSI1A的DATA0-N
AT4 | 39 | CSI1A_RDP0 | MIPI CSI1A的DATA0-P
AV4 | 40 | CSI1A_RCP | MIPI CSI1A的CLK-P
AW4 | 41 | CSI1A_RCN | MIPI CSI1A的CLK-N
AU15 | 42 | SCL13 | I2C13的SCL,可以复用成其它Func,请参考 MT8676_GPIO_Application_Spec表格
AV16 | 43 | SDA13 | I2C13的SDA,可以复用成其它Func,请参考 MT8676_GPIO_Application_Spec表格
AV20 | 44 | SDA1 | I2C1的SDA,I3C1的SDA,可以复用成其它Func,请参考MT8676_GPIO_Application_Spec表格
AW9 | 45 | GPIO122 | GPIO122,EINT122;可以复用成其它Func,请参考MT8676_GPIO_Application_Spec表格
| 46 | D_GND
AU20 | 47 | SCL1 | I2C1的SCL,I3C1的SCL,可以复用成其它Func,请参考MT8676_GPIO_Application_Spec表格
| 48 | D_GND
AU21 | 49 | GPIO104_TDM_LRCK | GPIO104,EINT104,TDM_LRCK;可以复用成其它Func,请参考MT8676_GPIO_Application_Spec表格
AV5 | 50 | CSI1B_RDN1 | MIPI CSI1B的DATA1-N
AU5 | 51 | CSI1B_RDP1 | MIPI CSI1B的DATA1-P
AT5 | 52 | CSI1B_RDP3 | MIPI CSI1B的DATA3-P
AT6 | 53 | CSI1B_RDN3 | MIPI CSI1B的DATA3-N
AY21 | 54 | GPIO100_TDMIN_DATA0 | GPIO100,EINT100,TDMIN_DATA0;可以复用成其它Func,请参考MT8676_GPIO_Application_Spec表格
AU23 | 55 | GPIO95_TDMOUT_DATA0 | GPIO95,EINT95,TDMOUT_DATA0;可以复用成其它Func,请参考MT8676_GPIO_Application_Spec表格
BC20 | 56 | GPIO34_KPROW1 | KPROW1,GPIO34,EINT34;可以复用成其它Func,请参考MT8676_GPIO_Application_Spec表格
BA20 | 57 | GPIO31_KPCOL1 | KPCOL1,GPIO31,EINT31;可以复用成其它Func,请参考MT8676_GPIO_Application_Spec表格
AY20 | 58 | GPIO32_KPCOL0 | KPCOL0,GPIO32,EINT32;可以复用成其它Func,请参考MT8676_GPIO_Application_Spec表格
BB20 | 59 | EINT33_SD | SD卡中断EINT33,GPIO33;可以复用成其它Func,请参考MT8676_GPIO_Application_Spec表格
| 60 | D_GND
AW21 | 61 | GPIO99_TDM_BCK | GPIO99,EINT99,TDM_BCK;可以复用成其它Func,请参考MT8676_GPIO_Application_Spec表格
| 62 | D_GND
| 63 | D_GND
AY2 | 64 | CSI0A_RCP | MIPI CSI0A的CLK-P
BA1 | 65 | CSI0A_RCN | MIPI CSI0A的CLK-N
AV26 | 66 | BPI_D_BUS4 | BPI_D_BUS4,GPIO89,EINT89;可以复用成其它Func,请参考MT8676_GPIO_Application_Spec表格
AU22 | 67 | GPIO97 | GPIO97,EINT97;可以复用成其它Func,请参考MT8676_GPIO_Application_Spec表格
BC21 | 68 | GPIO103_LGA-DAT3 | 备用天线切换检测脚3;GPIO103,EINT103;可以复用成其它Func,请参考MT8676_GPIO_Application_Spec表格
BB21 | 69 | GPIO102 | GPIO102,EINT102;可以复用成其它Func,请参考MT8676_GPIO_Application_Spec表格
AV24 | 70 | GPIO93_PWM_2 | GPIO93,EINT93，建议做PWM2功能;可以复用成其它Func,请参考MT8676_GPIO_Application_Spec表格
BA21 | 71 | GPIO101 | GPIO101,EINT101;可以复用成其它Func,请参考MT8676_GPIO_Application_Spec表格
AV27 | 72 | BPI_D_BUS2 | BPI_D_BUS2,GPIO87,EINT87;可以复用成其它Func,请参考MT8676_GPIO_Application_Spec表格
AV21 | 73 | GPIO98 | GPIO98,EINT98;可以复用成其它Func,请参考MT8676_GPIO_Application_Spec表格
AW3 | 74 | CSI0A_RDN0 | MIPI CSI0A的DATA0-N
AW2 | 75 | CSI0A_RDP0 | MIPI CSI0A的DATA0-P
AV2 | 76 | CSI0A_RDP2 | MIPI CSI0A的DATA2-P
AW1 | 77 | CSI0A_RDN2 | MIPI CSI0A的DATA2-N
AT32 | 78 | URXD0 | MT8676 UART0_RX,用于与外设数据通讯，建议用于debug
AV31 | 79 | UTXD0 | MT8676 UART0_TX,用于与外设数据通讯，建议用于debug
AV22 | 80 | GPIO96 | GPIO96,EINT96;可以复用成其它Func,请参考MT8676_GPIO_Application_Spec表格
AU26 | 81 | BPI_D_BUS5 | BPI_D_BUS5,GPIO90,EINT90;可以复用成其它Func,请参考MT8676_GPIO_Application_Spec表格
AW38 | 82 | GPIO111 | GPIO111,EINT111;可以复用成其它Func,请参考MT8676_GPIO_Application_Spec表格
AU24 | 83 | GPIO94_PWM_3 | GPIO94,EINT94，建议做PWM3功能;可以复用成其它Func,请参考MT8676_GPIO_Application_Spec表格
AV30 | 84 | GPIO209_JTRST | JTRST,GPIO209,此IO口不能做中断功能;可以复用成其它Func,请参考MT8676_GPIO_Application_Spec表格
AU29 | 85 | GPIO212_JTDI | JTDI,GPIO212,此IO口不能做中断功能;可以复用成其它Func,请参考MT8676_GPIO_Application_Spec表格
BB2 | 86 | CSI0B_RDN1 | MIPI CSI0B的DATA1-N
BA2 | 87 | CSI0B_RDP1 | MIPI CSI0B的DATA1-P
AY3 | 88 | CSI0B_RDP3 | MIPI CSI0B的DATA3-P
BA3 | 89 | CSI0B_RDN3 | MIPI CSI0B的DATA3-N
AU30 | 90 | GPIO211_JTMS | JTMS,GPIO211,此IO口不能做中断功能;可以复用成其它Func,请参考MT8676_GPIO_Application_Spec表格
AU31 | 91 | GPIO210_JTCK | JTCK,GPIO210,此IO口不能做中断功能;可以复用成其它Func,请参考MT8676_GPIO_Application_Spec表格
| 92 | D_GND
AW39 | 93 | GPIO112 | GPIO112,EINT112;可以复用成其它Func,请参考MT8676_GPIO_Application_Spec表格
AV38 | 94 | GPIO113 | GPIO113,EINT113;可以复用成其它Func,请参考MT8676_GPIO_Application_Spec表格
AY38 | 95 | GPIO107 | GPIO107,EINT107;可以复用成其它Func,请参考MT8676_GPIO_Application_Spec表格
AV34 | 96 | EINT6_ACC | ACC通知脚,EINT6,GPIO6;可以复用成其它Func,请参考MT8676_GPIO_Application_Spec表格
AV29 | 97 | GPIO213_JTDO | JTDO,GPIO213,此IO口不能做中断功能;可以复用成其它Func,请参考MT8676_GPIO_Application_Spec表格
| 98 | D_GND
| 99 | D_GND
AU36 | 100 | GPIO65 | GPIO65,EINT65;可以复用成其它Func,请参考MT8676_GPIO_Application_Spec表格
AT34 | 101 | GPIO131_DISP_PWM | GPIO131,可复用成DISP_PWM,此IO口不能做中断功能
| 102 | D_GND
AU33 | 103 | GPIO5_IDDIG | IDDIG,EINT5,GPIO5;可以复用成其它Func,请参考MT8676_GPIO_Application_Spec表格
BA39 | 104 | GPIO108 | GPIO108,EINT108;可以复用成其它Func,请参考MT8676_GPIO_Application_Spec表格
AV39 | 105 | GPIO114 | GPIO114,EINT114;可以复用成其它Func,请参考MT8676_GPIO_Application_Spec表格
BB38 | 106 | GPIO105 | GPIO105,EINT105;可以复用成其它Func,请参考MT8676_GPIO_Application_Spec表格
AW37 | 107 | GPIO109 | GPIO109,EINT109;可以复用成其它Func,请参考MT8676_GPIO_Application_Spec表格
AU34 | 108 | EINT4_BACK | 倒车通知脚BACK,EINT4,GPIO4;可以复用成其它Func,请参考MT8676_GPIO_Application_Spec表格
| 109 | D_GND
AV32 | 110 | SDA7 | I2C7的SDA,I3C7的SDA,可以复用成其它Func,请参考 MT8676_GPIO_Application_Spec表格
AV35 | 111 | GPIO62 | GPIO62,EINT62;可以复用成其它Func,请参考MT8676_GPIO_Application_Spec表格
| 112 | D_GND
AW32 | 113 | SCL7 | I2C7的SCL,I3C7的SCL,可以复用成其它Func,请参考 MT8676_GPIO_Application_Spec表格
| 114 | D_GND
AU32 | 115 | SDA0 | I2C0的SDA,可以复用成其它Func,请参考 MT8676_GPIO_Application_Spec表格
AY39 | 116 | GPIO110 | GPIO110,EINT110;可以复用成其它Func,请参考MT8676_GPIO_Application_Spec表格
BA38 | 117 | GPIO106 | GPIO106,EINT106;可以复用成其它Func,请参考MT8676_GPIO_Application_Spec表格
| 118 | D_GND
AV33 | 119 | SCL0 | I2C0的SCL,可以复用成其它Func,请参考 MT8676_GPIO_Application_Spec表格
| 120 | D_GND
AV25 | 121 | GPIO91_DP_TX_HPD | DP的热插拔,EINT91,GPIO91;可以复用成其它Func,请参考MT8676_GPIO_Application_Spec表格
AV36 | 122 | GPIO63 | GPIO63,EINT63;可以复用成其它Func,请参考MT8676_GPIO_Application_Spec表格
AU35 | 123 | GPIO132_DISP_PWM1 | GPIO132,可复用成DISP_PWM1,此IO口不能做中断功能,可以复用成其它Func,请参考 MT8676_GPIO_Application_Spec表格
AU25 | 124 | GPIO92_DP_OC_EN | DP的EN脚,EINT92,GPIO92;可以复用成其它Func,请参考MT8676_GPIO_Application_Spec表格
| 125 | D_GND
| 126 | D_GND
| 127 | NC | NC脚，悬空
| 128 | NC | NC脚，悬空
| 129 | D_GND
| 130 | D_GND
| 131 | D_GND
| 132 | D_GND
| 133 | D_GND
| 134 | ANT3 | 5G天线3
| 135 | D_GND
| 136 | D_GND
| 137 | D_GND
| 138 | D_GND
| 139 | ANT1 | 5G天线1
| 140 | D_GND
| 141 | D_GND
| 142 | D_GND
| 143 | NC | NC脚，悬空
AF35 | 144 | I2S1_DO | I2S1_DO,EINT22,GPIO22;可以复用成其它Func,请参考MT8676_GPIO_Application_Spec表格
AF34 | 145 | I2S1_DI | I2S1_DI,EINT21,GPIO21;可以复用成其它Func,请参考MT8676_GPIO_Application_Spec表格
| 146 | D_GND
| 147 | D_GND
| 148 | ECALL_BACKUP_ANT5 | ECALL_ANT5备用天线
| 149 | D_GND
AE35 | 150 | I2S1_LRCK | I2S1_LRCK,EINT20,GPIO20;可以复用成其它Func,请参考MT8676_GPIO_Application_Spec表格
AE34 | 151 | I2S1_BCK | I2S1_BCK,EINT19,GPIO19;可以复用成其它Func,请参考MT8676_GPIO_Application_Spec表格
| 152 | D_GND
| 153 | D_GND
| 154 | NC | NC脚，悬空
| 155 | NC | NC脚，悬空
AH36 | 156 | I2S2_DO | I2S2_DO,EINT26,GPIO26;可以复用成其它Func,请参考MT8676_GPIO_Application_Spec表格
AH35 | 157 | I2S2_DI | I2S2_DI,EINT25,GPIO25;可以复用成其它Func,请参考MT8676_GPIO_Application_Spec表格
| 158 | D_GND
| 159 | D_GND
| 160 | ANT0 | 5G天线0
| 161 | D_GND
AG36 | 162 | I2S2_LRCK | I2S2_LRCK,EINT24,GPIO24;可以复用成其它Func,请参考MT8676_GPIO_Application_Spec表格
AG35 | 163 | I2S2_BCK | I2S2_BCK,EINT23,GPIO23;可以复用成其它Func,请参考MT8676_GPIO_Application_Spec表格
| 164 | NC | NC脚，悬空
| 165 | NC | NC脚，悬空
| 166 | D_GND
| 167 | D_GND
AG38 | 168 | I2S0_DI | I2S0_DI,EINT17,GPIO17;可以复用成其它Func,请参考MT8676_GPIO_Application_Spec表格
AG37 | 169 | I2S0_DO | I2S0_DO,EINT18,GPIO18;可以复用成其它Func,请参考MT8676_GPIO_Application_Spec表格
| 170 | D_GND
| 171 | D_GND
| 172 | NC | NC脚，悬空
| 173 | D_GND
AF36 | 174 | I2S0_LRCK | I2S0_LRCK,EINT16,GPIO16;可以复用成其它Func,请参考MT8676_GPIO_Application_Spec表格
AF37 | 175 | I2S0_BCK | I2S0_BCK，EINT15,GPIO15;可以复用成其它Func,请参考MT8676_GPIO_Application_Spec表格
| 176 | NC | NC脚，悬空
| 177 | NC | NC脚，悬空
| 178 | NC | NC脚，悬空
| 179 | NC | NC脚，悬空
AE37 | 180 | SDA6 | I2C6的SDA,可以复用成其它Func,请参考 MT8676_GPIO_Application_Spec表格
AE36 | 181 | SCL6 | I2C6的SCL,可以复用成其它Func,请参考 MT8676_GPIO_Application_Spec表格
| 182 | D_GND
| 183 | D_GND
| 184 | ANT2 | 5G天线2
| 185 | D_GND
| 186 | D_GND
| 187 | D_GND
AU28 | 188 | BPI_D_BUS1 | GPIO86,EINT86;可以复用成其它Func,请参考MT8676_GPIO_Application_Spec表格
N4 | 189 | GPIO190 | GPIO190,此IO口不能做中断功能，可以复用成其它Func,请参考MT8676_GPIO_Application_Spec表格
| 190 | NC | NC脚，悬空
MT6373_H14 | 191 | VUSB_PMU | AUDIO CODEC芯片MT6338的供电3.0V，不用请悬空
| 192 | NC | NC脚，悬空
| 193 | NC | NC脚，悬空
| 194 | D_GND
| 195 | D_GND
| 196 | GYRO_SENTRY_INT | GYRO_SENTRY_INT，IMU中断脚通知底板，哨兵模式
| 197 | NC | NC脚，悬空
| 198 | NC | NC脚，悬空
| 199 | NC | NC脚，悬空
| 200 | NC | NC脚，悬空
| 201 | D_GND
| 202 | D_GND
| 203 | D_GND
| 204 | NC | NC脚，悬空
| 205 | NC | NC脚，悬空
| 206 | NC | NC脚，悬空
| 207 | NC | NC脚，悬空
| 208 | NC | NC脚，悬空
| 209 | NC | NC脚，悬空
| 210 | NC | NC脚，悬空
| 211 | NC | NC脚，悬空
| 212 | D_GND
| 213 | NC | NC脚，悬空
| 214 | NC | NC脚，悬空
| 215 | NC | NC脚，悬空
| 216 | NC | NC脚，悬空
| 217 | NC | NC脚，悬空
| 218 | NC | NC脚，悬空
F13 | 219 | GPIO0_FMI2S_LRCK | 此IO口在核心板有12K电阻上拉，用于核心板的Boot trapping配置，除了做I2S功能，非必要尽量优先选择其他IO口替代，也不要做上下拉配置。FMI2S_LRCK,GPIO0,SCP_EINT0;可以复用成其它Func,请参考MT8676_GPIO_Application_Spec表格
| 220 | D_GND
| 221 | D_GND
| 222 | NC | NC脚，悬空
| 223 | NC | NC脚，悬空
| 224 | D_GND
G31 | 225 | GPIO84 | GPIO184,EINT184;可以复用成其它Func,请参考MT8676_GPIO_Application_Spec表格
| 226 | NC | NC脚，悬空
F29 | 227 | SCL3 | I2C3的SCL,可以复用成其它Func,请参考 MT8676_GPIO_Application_Spec表格
| 228 | NC | NC脚，悬空
| 229 | NC | NC脚，悬空
| 230 | D_GND
| 231 | D_GND
| 232 | NC | NC脚，悬空
| 233 | NC | NC脚，悬空
L37 | 234 | MSDC1_DATA0 | SD1卡DATA0,GPIO74,EINT74;可以复用成其它Func,请参考MT8676_GPIO_Application_Spec表格
M35 | 235 | MSDC1_DATA3 | SD1卡DATA3,GPIO77,EINT77;可以复用成其它Func,请参考MT8676_GPIO_Application_Spec表格
G28 | 236 | SDA3 | I2C3的SDA,可以复用成其它Func,请参考 MT8676_GPIO_Application_Spec表格
MT6373_G12 | 237 | VSIM2_PMU | SIM卡2供电输出, 1.86/2.9V 200MA
L38 | 238 | SIM2_SIO | SIM卡2的数据口,GPIO71,EINT71，不用SIM2时可以当做GPIO口或中断功能。
M39 | 239 | SIM2_SRST | SIM卡2的复位,GPIO70,EINT70,不用SIM2时可以当做GPIO口或中断功能。
M36 | 240 | MSDC1_DATA2 | SD1卡DATA2,GPIO76,EINT76;可以复用成其它Func,请参考MT8676_GPIO_Application_Spec表格
M34 | 241 | MSDC1_DATA1 | SD1卡DATA1,GPIO75,EINT75;可以复用成其它Func,请参考MT8676_GPIO_Application_Spec表格
AA37 | 242 | DP_AUXP | DP1.4 AUXP
AA36 | 243 | DP_AUXN | DP1.4 AUXN
AC37 | 244 | USB_DM | USB2.0 DM
AC36 | 245 | USB_DP | USB2.0 DP
L36 | 246 | MSDC1_CMD | SD1卡CMD,GPIO73,EINT73;可以复用成其它Func,请参考MT8676_GPIO_Application_Spec表格
L35 | 247 | MSDC1_CLK | SD1卡CLK,GPIO72,EINT72;可以复用成其它Func,请参考MT8676_GPIO_Application_Spec表格
M38 | 248 | SIM2_SCLK | SIM卡2的时钟,GPIO69,EINT69,不用SIM2时可以当做GPIO口或中断功能。
| 249 | D_GND
MT6373_F12 | 250 | VSIM1_PMU | SIM卡1供电输出, 1.86/2.9V 200MA
K36 | 251 | SIM1_SCLK | SIM卡1的时钟,GPIO66,EINT66,不用SIM1时可以当做GPIO口或中断功能。
K34 | 252 | SIM1_SIO | SIM卡1的数据口,GPIO68,EINT68，不用SIM1时可以当做GPIO口或中断功能。
W32 | 253 | DP_LN1_TXP_P2 | DP1.4 LN1 TXP
W33 | 254 | DP_LN1_TXN_P2 | DP1.4 LN1 TXN
Y34 | 255 | DP_LN0_TXN_P2 | DP1.4 LN0 TXN
Y35 | 256 | DP_LN0_TXP_P2 | DP1.4 LN0 TXP
| 257 | D_GND
K35 | 258 | SIM1_SRST | SIM卡1的复位,GPIO67,EINT67,不用SIM2时可以当做GPIO口或中断功能。
| 259 | D_GND
Y38 | 260 | SSUSB_TXP_P1 | USB3.0 SSUSB_TXP_P1;不用USB3.0时可复用为DP1.4 LN2 TXP
Y39 | 261 | SSUSB_TXN_P1 | USB3.0 SSUSB_TXN_P1;不用USB3.0时可复用为DP1.4 LN2 TXN
W36 | 262 | SSUSB_RXN_P1 | USB3.0 SSUSB_RXN_P1;不用USB3.0时可复用为DP1.4 LN3 TXN
W37 | 263 | SSUSB_RXP_P1 | USB3.0 SSUSB_RXP_P1;不用USB3.0时可复用为DP1.4 LN3 TXP
| 264 | D_GND
| 265 | D_GND
T37 | 266 | DSI1_D0N | MIPI DSI1的D0N
R38 | 267 | DSI1_CKN | MIPI DSI1的CKN
| 268 | D_GND
R39 | 269 | DSI1_CKP | MIPI DSI1的CKP
T38 | 270 | DSI1_D0P | MIPI DSI1的D0P
R36 | 271 | DSI1_D1N | MIPI DSI1的D1N
R37 | 272 | DSI1_D1P | MIPI DSI1的D1P
U38 | 273 | DSI1_D2N | MIPI DSI1的D2N
U39 | 274 | DSI1_D2P | MIPI DSI1的D2P
| 275 | D_GND
P37 | 276 | DSI1_D3P | MIPI DSI1的D3P
N37 | 277 | DSI1_D3N | MIPI DSI1的D3N
U36 | 278 | DSI0_D2P | MIPI DSI0的D2P
U35 | 279 | DSI0_D2N | MIPI DSI0的D2N
P33 | 280 | DSI0_D3N | MIPI DSI0的D3N
P34 | 281 | DSI0_D3P | MIPI DSI0的D3P
P35 | 282 | DSI0_D1N | MIPI DSI0的D1N
P36 | 283 | DSI0_D1P | MIPI DSI0的D1P
F30/NC | 284 | SPI3_CSB_SWTP | SPI3_CSB_SWTP，GPIO28,EINT28;可以复用成其它Func,请参考MT8676_GPIO_Application_Spec表格
G29 | 285 | SPI3_CK | SPI3_CK，GPIO27,EINT27;可以复用成其它Func,请参考MT8676_GPIO_Application_Spec表格
G30 | 286 | SPI3_MO | SPI3_MO，GPIO30,EINT30;可以复用成其它Func,请参考MT8676_GPIO_Application_Spec表格
F31 | 287 | SPI3_MI | SPI3_MI，GPIO29,EINT29;可以复用成其它Func,请参考MT8676_GPIO_Application_Spec表格
| 288 | D_GND
T35 | 289 | DSI0_D0P | MIPI DSI0的D0P
T34 | 290 | DSI0_D0N | MIPI DSI0的D0N
| 291 | NC | NC脚，悬空
| 292 | NC | NC脚，悬空
R34 | 293 | DSI0_CKN | MIPI DSI0的CKN
R35 | 294 | DSI0_CKP | MIPI DSI0的CKP
F24 | 295 | PERIEN_CHG_ENB_GPIO133 | GPIO133,此IO口不能做中断功能,可以复用成其它Func,请参考MT8676_GPIO_Application_Spec表格
G33 | 296 | SPI4_CSB | SPI4_CSB;GPIO37,EINT37;可以复用成其它Func,请参考MT8676_GPIO_Application_Spec表格
F34 | 297 | SPI4_MO | SPI4_MO;GPIO39,EINT39;可以复用成其它Func,请参考MT8676_GPIO_Application_Spec表格
G34 | 298 | SPI4_MI | SPI4_MO;GPIO38,EINT38;可以复用成其它Func,请参考MT8676_GPIO_Application_Spec表格
F33 | 299 | SPI4_CK | SPI4_MO;GPIO36,EINT36;可以复用成其它Func,请参考MT8676_GPIO_Application_Spec表格
| 300 | NC | NC脚，悬空
| 301 | NC | NC脚，悬空
| 302 | NC | NC脚，悬空
| 303 | NC | NC脚，悬空
| 304 | NC | NC脚，悬空
| 305 | NC | NC脚，悬空
| 306 | NC | NC脚，悬空
| 307 | NC | NC脚，悬空
N5 | 308 | GPIO191 | GPIO191,可复用成GPS_L5_ELNA_EN,此IO口不能做中断功能,请参考 MT8676_GPIO_Application_Spec表格
G26 | 309 | GPIO136 | GPIO136,此IO口不能做中断功能,可以复用成其它Func,请参考MT8676_GPIO_Application_Spec表格
G21 | 310 | GPIO227 | GPIO227,此IO口不能做中断功能,可以复用成其它Func,请参考MT8676_GPIO_Application_Spec表格
G23 | 311 | GPIO231 | GPIO231,此IO口不能做中断功能,可以复用成其它Func,请参考MT8676_GPIO_Application_Spec表格
F32 | 312 | SYSRSTB | 系统复位,低有效
E20 | 313 | GPIO223 | GPIO223,此IO口不能做中断功能,可以复用成其它Func,请参考MT8676_GPIO_Application_Spec表格
| 314 | NC | NC脚，悬空
| 315 | D_GND
| 316 | NC | NC脚，悬空
| 317 | NC | NC脚，悬空
MT6363_N2/P2 | 318 | VS1_PMIC | AUDIO CODEC芯片MT6338的供电，不用请悬空
AV37 | 319 | SCP_GPIO_6338_EN | AUDIO CODEC芯片MT6338的EN脚，可以复用成其它Func,请参考MT8676_GPIO_Application_Spec表格
F23 | 320 | GPIO230 | GPIO230,此IO口不能做中断功能,可以复用成其它Func,请参考MT8676_GPIO_Application_Spec表格
F22 | 321 | GPIO228 | GPIO228,此IO口不能做中断功能,可以复用成其它Func,请参考MT8676_GPIO_Application_Spec表格
G25 | 322 | SCL5 | I2C5的SCL,可以复用成其它Func,请参考 MT8676_GPIO_Application_Spec表格
F26 | 323 | GPIO135 | GPIO135,此IO口不能做中断功能,可以复用成其它Func,请参考MT8676_GPIO_Application_Spec表格
G27 | 324 | AUD_I2C_SCL | AUDIO CODEC芯片MT6338的I2C_SCL，可以复用成其它Func,请参考MT8676_GPIO_Application_Spec表格,不用请悬空
F27 | 325 | AUD_I2C_SDA | AUDIO CODEC芯片MT6338的I2C_SDA，可以复用成其它Func,请参考MT8676_GPIO_Application_Spec表格,不用请悬空
| 326 | NC | NC脚，悬空
G22 | 327 | AUD_DAT_MISO0 | AUDIO CODEC芯片MT6338的AUDIO IF接口，AUD_DAT_MISO0，不用请悬空
G20 | 328 | AUD_DAT_MOSI1 | 此IO专用脚建议NC，在核心板内部是有Boot trapping配置的，非必要尽量优先选择其他IO口替代，也不要做上下拉配置。 AUDIO CODEC芯片的AUDIO IF接口，AUD_DAT_MOSI1，不用请悬空
F20 | 329 | AUD_DAT_MOSI0 | 此IO专用脚建议NC，在核心板内部是有Boot trapping配置的，非必要尽量优先选择其他IO口替代，也不要做上下拉配置。 AUDIO CODEC芯片的AUDIO IF接口，AUD_DAT_MOSI0，不用请悬空
D20 | 330 | AUD_CLK_MOSI | AUDIO CODEC芯片MT6338的AUDIO IF接口，AUD_CLK_MOSI，不用请悬空
B5 | 331 | RTC32K_1V8_F | AUDIO CODEC芯片MT6338的RTC_CLK 32KHz，不用请悬空
| 332 | NC | NC脚，悬空
F25 | 333 | SDA5 | I2C5的SDA,可以复用成其它Func,请参考 MT8676_GPIO_Application_Spec表格
D19 | 334 | GPIO43_DSI_TE | GPIO43,EINT43,可复用成DSI_TE,请参考 MT8676_GPIO_Application_Spec表格
| 335 | D_GND
| 336 | NC | NC脚，悬空
G24 | 337 | SCP_EINT_6338 | AUDIO CODEC芯片MT6338的中断脚，可以复用成其它Func,请参考MT8676_GPIO_Application_Spec表格
C20 | 338 | SRCLKENA0 | AUDIO CODEC芯片MT6338的待机控制信号脚SRCLKENA0，不用请悬空
| 339 | D_GND
| 340 | D_GND
H16 | 341 | SPI2_MI | SPI2_MI;GPIO13,EINT13;可以复用成其它Func,请参考MT8676_GPIO_Application_Spec表格
F19 | 342 | GPIO60_CTP0_RST | GPIO60,EINT60,可复用成CTP0_RST,请参考 MT8676_GPIO_Application_Spec表格
E19 | 343 | GPIO41_LCM_RST | GPIO41,EINT41,可复用成LCM_RST,请参考 MT8676_GPIO_Application_Spec表格
G19 | 344 | GPIO61_CTP1_RST | GPIO61,EINT61,可复用成CTP1_RST,可以复用成其它Func,请参考MT8676_GPIO_Application_Spec表格
G18 | 345 | EINT10_CTP1 | ramdump/full dump专用功能口，系统变砖后debug。建议连接测试点以及按键，低有效，建议默认上拉。若一直被拉低会一直进入aee模式，系统会一直重启。
G12 | 346 | GPIO3_FMI2S_BCK | FMI2S_BCK,GPIO3,SCP_EINT3,可以复用成其它Func,请参考MT8676_GPIO_Application_Spec表格
G15 | 347 | GPIO42_DSI1_TE | GPIO42,EINT42,可复用成DSI_TE,可以复用成其它Func,请参考MT8676_GPIO_Application_Spec表格
F16 | 348 | SPI2_MO | SPI2_MO;GPIO14,EINT14;可以复用成其它Func,请参考MT8676_GPIO_Application_Spec表格
F15 | 349 | SPI2_CK | SPI2_CK;GPIO11,EINT11;可以复用成其它Func,请参考MT8676_GPIO_Application_Spec表格
G16 | 350 | SPI2_CSB | SPI2_CSB;GPIO12,EINT12;可以复用成其它Func,请参考MT8676_GPIO_Application_Spec表格
F18 | 351 | EINT9_CTP0 | EINT9,GPIO9,建议复用成CTP0的中断,可以复用成其它Func,请参考MT8676_GPIO_Application_Spec表格
G14 | 352 | GPIO40_LCM1_RST | GPIO40,EINT40,可复用成LCM1_RST,可以复用成其它Func,请参考MT8676_GPIO_Application_Spec表格
G13 | 353 | GPIO1_FMI2S_DI | FMI2S_DI，GPIO1,SCP_EINT1,可以复用成其它Func,请参考MT8676_GPIO_Application_Spec表格
R4 | 354 | GPIO178 | GPIO178,此IO口不能做中断功能,请参考MT8676_GPIO_Application_Spec表格
R6 | 355 | GPIO183 | GPIO183,此IO口不能做中断功能,可以复用成其它Func,请参考MT8676_GPIO_Application_Spec表格
R5 | 356 | GPIO180_URXD3 | GPIO183,此IO口不能做中断功能,可以复用成URXD3,请参考MT8676_GPIO_Application_Spec表格
P3 | 357 | GPIO181_UTXD3 | GPIO181,此IO口不能做中断功能,可以复用成UTXD3,可以复用成其它Func,请参考MT8676_GPIO_Application_Spec表格
P2 | 358 | GPIO175_PCIE_CLKREQN | GPIO175,此IO口不能做中断功能,可以复用成PCIE_CLKREQN,可以复用成其它Func,请参考MT8676_GPIO_Application_Spec表格
P4 | 359 | GPIO182 | GPIO182,此IO口不能做中断功能,可以复用成其它Func,请参考MT8676_GPIO_Application_Spec表格
R1 | 360 | GPIO174_PCIE_WAKEN | GPIO174,此IO口不能做中断功能,可以复用成PCIE_WAKEN,可以复用成其它Func,请参考MT8676_GPIO_Application_Spec表格
F12 | 361 | GPIO2 | GPIO2,SCP EINT2,可以复用成其它Func,请参考MT8676_GPIO_Application_Spec表格
G10 | 362 | SCP_SDA3 | SCP_I2C3的SDA;I3C3_SDA,可以复用成其它Func,请参考MT8676_GPIO_Application_Spec表格
F10 | 363 | SCP_SCL3 | SCP_I2C3的SCL;I3C3_SCL,可以复用成其它Func,请参考MT8676_GPIO_Application_Spec表格
F7 | 364 | SPI7_MO | SPI7_MO;GPIO57,EINT57;可以复用成其它Func,请参考MT8676_GPIO_Application_Spec表格
G7 | 365 | SPI7_MI | SPI7_MI;GPIO56,EINT56;可以复用成其它Func,请参考MT8676_GPIO_Application_Spec表格
G6 | 366 | SPI7_CSB | SPI7_CSB;GPIO55,EINT55;可以复用成其它Func,请参考MT8676_GPIO_Application_Spec表格
F6 | 367 | SPI7_CK | SPI7_CK;GPIO54,EINT54;可以复用成其它Func,请参考MT8676_GPIO_Application_Spec表格
P1 | 368 | GPIO176 | GPIO176,此IO口不能做中断功能,请参考MT8676_GPIO_Application_Spec表格
R2 | 369 | GPIO173_PCIE_PERSTN | GPIO173,此IO口不能做中断功能,可以复用成PCIE_PERSTN,可以复用成其它Func,请参考MT8676_GPIO_Application_Spec表格
R3 | 370 | GPIO179 | GPIO179,此IO口不能做中断功能,请参考MT8676_GPIO_Application_Spec表格
M6 | 371 | GPIO188 | GPIO188,此IO口不能做中断功能,可以复用成其它Func,请参考MT8676_GPIO_Application_Spec表格
T5 | 372 | GPIO177 | GPIO177,此IO口不能做中断功能,请参考MT8676_GPIO_Application_Spec表格
F8 | 373 | GPIO169_UTXD1 | GPIO169,此IO口不能做中断功能,可以复用成UTXD1,以及SCP_I3C2_SCL,可以复用成其它Func,请参考MT8676_GPIO_Application_Spec表格
G8 | 374 | GPIO170_URXD1 | GPIO170,此IO口不能做中断功能,可以复用成URXD1,以及SCP_I3C2_SDA,可以复用成其它Func,请参考MT8676_GPIO_Application_Spec表格
G11 | 375 | GPIO59_INT_SIM2 | GPIO59,EINT59,可复用成INT_SIM2,可以复用成其它Func,请参考MT8676_GPIO_Application_Spec表格
| 376 | D_GND
| 377 | NC | NC脚，悬空
T6 | 378 | GPIO128_CAM_CLK5 | 默认配置是CAM_CLK5,若要复用成GPIO128请注意修改软件配置，此IO口不能做中断功能；可以复用成其它Func,请参考MT8676_GPIO_Application_Spec表格
U6 | 379 | GPIO124_CAM_CLK1 | 默认配置是CAM_CLK1,若要复用成GPIO124请注意修改软件配置，此IO口不能做中断功能；可以复用成其它Func,请参考MT8676_GPIO_Application_Spec表格
| 380 | D_GND
| 381 | D_GND
T7 | 382 | GPIO127_CAM_CLK4 | 默认配置是CAM_CLK4,若要复用成GPIO127请注意修改软件配置，此IO口不能做中断功能；可以复用成其它Func,请参考MT8676_GPIO_Application_Spec表格
U7 | 383 | GPIO123_CAM_CLK0 | 默认配置是CAM_CLK0,若要复用成GPIO123请注意修改软件配置，此IO口不能做中断功能；可以复用成其它Func,请参考MT8676_GPIO_Application_Spec表格
| 384 | D_GND
| 385 | NC | NC脚，悬空
| 386 | NC | NC脚，悬空
| 387 | NC | NC脚，悬空
| 388 | NC | NC脚，悬空
| 389 | NC | NC脚，悬空
| 390 | D_GND
| 391 | NC | NC脚，悬空
| 392 | NC | NC脚，悬空
| 393 | NC | NC脚，悬空
| 394 | NC | NC脚，悬空
MT6685_E6 | 395 | BBCK5 | AUDIO CODEC芯片MT6338的26Mhz时钟输入，MT6685的26Mhz时钟输出，不用请悬空
| 396 | D_GND
| 397 | D_GND
| 398 | NC | NC脚，悬空
| 399 | D_GND
| 400 | D_GND
| 401 | D_GND
| 402 | D_GND
| 403 | WIFI_BT_ANT1 | WIFI_BT天线1
| 404 | D_GND
T2 | 405 | GPIO119_CAM_RST4 | GPIO119,EINT119,可以复用成CAM_RST4,可以复用成其它Func,请参考MT8676_GPIO_Application_Spec表格
U2 | 406 | GPIO115_CAM_RST0 | GPIO115,EINT115,可以复用成CAM_RST0,可以复用成其它Func,请参考MT8676_GPIO_Application_Spec表格
P5 | 407 | GPIO186_I2SIN6_0_DI | GPIO186,此IO口不能做中断功能,可以复用成I2S6_DI,可以复用成其它Func,请参考MT8676_GPIO_Application_Spec表格
Y6 | 408 | PCIE_LN0_TXP | PCIE_LN0的TXP
Y5 | 409 | PCIE_LN0_TXN | PCIE_LN0的TXN
| 410 | D_GND
| 411 | D_GND
| 412 | WIFI_BT_ANT0 | WIFI_BT天线0
| 413 | D_GND
Y2 | 414 | PCIE_LN0_RXN | PCIE_LN0的RXN
Y1 | 415 | PCIE_LN0_RXP | PCIE_LN0的RXP
R7 | 416 | GPIO184_I2SIN6_0_BCK | GPIO184,此IO口不能做中断功能,可以复用成I2S6_BCK,可以复用成其它Func,请参考MT8676_GPIO_Application_Spec表格
P7 | 417 | GPIO187_I2SOUT6_0_DO | GPIO187,此IO口不能做中断功能,可以复用成I2S6_DO,可以复用成其它Func,请参考MT8676_GPIO_Application_Spec表格
P6 | 418 | GPIO185_I2SIN6_0_LRCK | GPIO185,此IO口不能做中断功能,可以复用成I2S6_LRCK,可以复用成其它Func,请参考MT8676_GPIO_Application_Spec表格
U4 | 419 | SCL10 | I2C10的SCL,可以复用成其它Func,请参考 MT8676_GPIO_Application_Spec表格
AA3 | 420 | PCIE_CKP | PCIE的CKP
AA4 | 421 | PCIE_CKN | PCIE的CKN
| 422 | D_GND
| 423 | D_GND
| 424 | GPS_ANT | GPS天线
| 425 | D_GND
| 426 | NC | NC脚，悬空
| 427 | NC | NC脚，悬空
U5 | 428 | SDA10 | I2C10的SDA,可以复用成其它Func,请参考 MT8676_GPIO_Application_Spec表格
T1 | 429 | GPIO120_CAM_RST5 | GPIO120,EINT120;可以复用成其它Func,请参考MT8676_GPIO_Application_Spec表格
M5 | 430 | GPIO189 | GPIO189,此IO口不能做中断功能,可以复用成其它Func,请参考MT8676_GPIO_Application_Spec表格
AC4 | 431 | GPIO220 | GPIO220,此IO口不能做中断功能,可以复用成其它Func,请参考MT8676_GPIO_Application_Spec表格
| 432 | NC | NC脚，悬空
| 433 | NC | NC脚，悬空
| 434 | D_GND
| 435 | D_GND
AK3 | 436 | CSI5A_RDN0 | MIPI CSI5A的DATA0-N
AJ3 | 437 | CSI5A_RDP0 | MIPI CSI5A的DATA0-P
AH3 | 438 | CSI5A_RDN2 | MIPI CSI5A的DATA2-N
AH2 | 439 | CSI5A_RDP2 | MIPI CSI5A的DATA2-P
U3 | 440 | GPIO116_CAM_RST1 | GPIO116,EINT116;可以复用成CAM_RST1,可以复用成其它Func,请参考MT8676_GPIO_Application_Spec表格
V4 | 441 | SCL11 | I2C11的SCL,可以复用成其它Func,请参考 MT8676_GPIO_Application_Spec表格
V5 | 442 | SDA11 | I2C11的SCL,可以复用成其它Func,请参考 MT8676_GPIO_Application_Spec表格
V3 | 443 | SCL4 | I2C4的SCL,I3C4的SCL,可以复用成其它Func,请参考 MT8676_GPIO_Application_Spec表格
AK2 | 444 | CSI5A_RCP | MIPI CSI5A的CLK-P
AK1 | 445 | CSI5A_RCN | MIPI CSI5A的CLK-N
AL2 | 446 | CSI5B_RDP1 | MIPI CSI5B的DATA1-P
AL3 | 447 | CSI5B_RDN1 | MIPI CSI5B的DATA1-N
AJ6 | 448 | CSI4A_RDN0 | MIPI CSI4A的DATA0-N
AH6 | 449 | CSI4A_RDP0 | MIPI CSI4A的DATA0-P
AM1 | 450 | CSI5B_RDN3 | MIPI CSI5B的DATA3-N
AM2 | 451 | CSI5B_RDP3 | MIPI CSI5B的DATA3-P
V2 | 452 | SDA4 | I2C4的SDA,I3C4的SDA,可以复用成其它Func,请参考 MT8676_GPIO_Application_Spec表格
W3 | 453 | SDA2 | I2C2的SDA,可以复用成其它Func,请参考 MT8676_GPIO_Application_Spec表格
W4 | 454 | SCL2 | I2C2的SCL,可以复用成其它Func,请参考 MT8676_GPIO_Application_Spec表格
| 455 | D_GND
AG5 | 456 | CSI4A_RDP2 | MIPI CSI4A的DATA2-P
AG6 | 457 | CSI4A_RDN2 | MIPI CSI4A的DATA2-N
AJ7 | 458 | CSI4B_RDP1 | MIPI CSI4B的DATA1-P
AK7 | 459 | CSI4B_RDN1 | MIPI CSI4B的DATA1-N
AL6 | 460 | CSI4B_RDN3 | MIPI CSI4B的DATA3-N
AL7 | 461 | CSI4B_RDP3 | MIPI CSI4B的DATA3-P
AJ4 | 462 | CSI4A_RCN | MIPI CSI4A的CLK-P
AJ5 | 463 | CSI4A_RCP | MIPI CSI4A的CLK-N
AC5 | 464 | GPIO221 | GPIO221,此IO口不能做中断功能,可以复用成其它Func,请参考MT8676_GPIO_Application_Spec表格
AE3 | 465 | SPI1_CK | SPI1_CK;GPIO50,EINT50;可以复用成其它Func,请参考MT8676_GPIO_Application_Spec表格
AE2 | 466 | SPI1_CSB | SPI1_CSB;GPIO51,EINT51;可以复用成其它Func,请参考MT8676_GPIO_Application_Spec表格
AE6 | 467 | GPIO79_MSDC2_CMD | GPIO79,EINT79,可以复用成MSDC2_CMD,可以复用成其它Func,请参考MT8676_GPIO_Application_Spec表格
AB5 | 468 | GPIO44 | GPIO44,EINT44;可以复用成其它Func,请参考MT8676_GPIO_Application_Spec表格
AB6 | 469 | GPIO45 | GPIO45,EINT45,可以复用成其它Func,请参考MT8676_GPIO_Application_Spec表格
| 470 | D_GND
| 471 | D_GND
AP2 | 472 | CSI3A_RDP0 | MIPI CSI3A的DATA0-P
AP3 | 473 | CSI3A_RDN0 | MIPI CSI3A的DATA0-N
AD2 | 474 | SPI0_MO | SPI0_MO;GPIO49,EINT49;可以复用成其它Func,请参考MT8676_GPIO_Application_Spec表格
AF7 | 475 | GPIO78_MSDC2_CLK | GPIO78,EINT78,可以复用成MSDC2_CLK,可以复用成其它Func,请参考MT8676_GPIO_Application_Spec表格
AC6 | 476 | GPIO80_MSDC2_DATA0 | GPIO80,EINT80,可以复用成MSDC2_DATA0,可以复用成其它Func,请参考MT8676_GPIO_Application_Spec表格
AF2 | 477 | SPI1_MO | SPI1_MO;GPIO53,EINT53;可以复用成其它Func,请参考MT8676_GPIO_Application_Spec表格
AF3 | 478 | SPI1_MI | SPI1_MI;GPIO52,EINT52;可以复用成其它Func,请参考MT8676_GPIO_Application_Spec表格
AD7 | 479 | GPIO82_MSDC2_DATA2 | GPIO82,EINT82,可以复用成MSDC2_DATA2,可以复用成其它Func,请参考MT8676_GPIO_Application_Spec表格
AC7 | 480 | GPIO81_MSDC2_DATA1 | GPIO81,EINT81,可以复用成MSDC2_DATA1,可以复用成其它Func,请参考MT8676_GPIO_Application_Spec表格
AC2 | 481 | SPI0_CSB | SPI0_CSB;GPIO47,EINT47;可以复用成其它Func,请参考MT8676_GPIO_Application_Spec表格
AR3 | 482 | CSI3A_RCN | MIPI CSI3A的CLK-N
AR2 | 483 | CSI3A_RCP | MIPI CSI3A的CLK-P
AT1 | 484 | CSI3B_RDP1 | MIPI CSI3B的DATA1-P
AT2 | 485 | CSI3B_RDN1 | MIPI CSI3B的DATA1-N
AC3 | 486 | SPI0_CK | SPI0_CK;GPIO46,EINT46;可以复用成其它Func,请参考MT8676_GPIO_Application_Spec表格
AE7 | 487 | GPIO83_MSDC2_DATA3 | GPIO83,EINT83,可以复用成MSDC2_DATA3,可以复用成其它Func,请参考MT8676_GPIO_Application_Spec表格
| 488 | D_GND
AE5 | 489 | GPIO134 | GPIO134,此IO口不能做中断功能,可以复用成其它Func,请参考MT8676_GPIO_Application_Spec表格
| 490 | D_GND
| 491 | D_GND
| 492 | D_GND
AD3 | 493 | SPI0_MI | SPI0_MI;GPIO48,EINT48;可以复用成其它Func,请参考MT8676_GPIO_Application_Spec表格
AU2 | 494 | CSI3B_RDN3 | MIPI CSI3B的DATA3-N
AU1 | 495 | CSI3B_RDP3 | MIPI CSI3B的DATA3-P
AN1 | 496 | CSI3A_RDP2 | MIPI CSI3A的DATA2-P
AN2 | 497 | CSI3A_RDN2 | MIPI CSI3A的DATA2-N
F11 | 498 | INT_SIM1 | INT_SIM1;GPIO58,EINT58;可以复用成其它Func,请参考MT8676_GPIO_Application_Spec表格
| 499 | D_GND
MT6373_J14 | 500 | VIBR_PMU | LDO电源输出,1.8/2.8/3.0/3.3V/200mA 可供外部负载使用
| 501 | D_GND
MT6373_K14 | 502 | VTP_PMU | VTP供电输出 1.8/2.8/3.0/3.3V/200mA
MT6373_J12 | 503 | VIO28_PMU | VIO28_PMU ,1.8/2.8/3.0/3.3V/200mA SENSOR供电
MT6373_N14 | 504 | VMCH_PMU | T卡供电LDO 输出 2.9V/800mA
MT6363_K7 | 505 | VBUS | VBUS对应MT8676底板上的VUSB_5V_IN,检测USB插入
| 506 | D_GND | 电源地
| 507 | D_GND | 电源地
| 508 | VBAT | 系统4.0V供电输入
| 509 | VBAT | 系统4.0V供电输入
| 510 | D_GND | 电源地
| 511 | D_GND | 电源地
MT6363_L5 | 512 | PWRKEY_SW | POWERKEY ,系统开关机键,电平为4.0V，默认高电平低有效
| 513 | D_GND | 电源地
| 514 | D_GND | 电源地
| 515 | D_GND | 电源地
| 516 | VBAT | 系统4.0V供电输入
| 517 | VBAT | 系统4.0V供电输入
| 518 | VBAT | 系统4.0V供电输入
| 519 | VBAT | 系统4.0V供电输入
| 520 | VBAT | 系统4.0V供电输入
| 521 | VBAT | 系统4.0V供电输入
| 522 | D_GND | 电源地
| 523 | D_GND | 电源地
| 524 | VBAT | 系统4.0V供电输入
| 525 | VBAT | 系统4.0V供电输入
| 526 | D_GND | 电源地
| 527 | D_GND | 电源地
| 528 | D_GND | 电源地
| G1 | D_GND
| G2 | D_GND
| G3 | D_GND
| G4 | D_GND
| G5 | D_GND
| G6 | D_GND
| G7 | D_GND
| G8 | D_GND
| G9 | D_GND
| G10 | D_GND
| G11 | D_GND
| G12 | D_GND
| G13 | D_GND
| G14 | D_GND
| G15 | D_GND
| G16 | D_GND
| G17 | D_GND
| G18 | D_GND
| G19 | D_GND
| G20 | D_GND
| G21 | D_GND
| G22 | D_GND
| G23 | D_GND
| G24 | D_GND
| G25 | D_GND
| G26 | D_GND
| G27 | D_GND
| G28 | D_GND
| G29 | D_GND
| G30 | D_GND
| G31 | D_GND
| G32 | D_GND
| G33 | D_GND
| G34 | D_GND
| G35 | D_GND
| G36 | D_GND
| G37 | D_GND
| G38 | D_GND
| G39 | D_GND
| G40 | D_GND
| G41 | D_GND
| G42 | D_GND
| G43 | D_GND
| G44 | D_GND
| G45 | D_GND
| G46 | D_GND
| G47 | D_GND
| G48 | D_GND
| G49 | D_GND
| G50 | D_GND
| G51 | D_GND
| G52 | D_GND

## MT8676_GPIO_资源分配表
IO power domain | IO Pad Type | Pull Init | Pin Num | Ball name | EINT | Aux Func.0 | Aux Func.1 | Aux Func.2 | Core board PIN
DVDD28_SIM1 | SIM IO | PD | K36 | SIM1_SCLK | EINT66 | B:GPIO66 | O:MD1_SIM1_SCLK |  | 251
DVDD28_SIM1 | SIM IO | PD | K35 | SIM1_SRST | EINT67 | B:GPIO67 | O:MD1_SIM1_SRST |  | 258
DVDD28_SIM1 | SIM IO | PD | K34 | SIM1_SIO | EINT68 | B:GPIO68 | B1:MD1_SIM1_SIO |  | 252
DVDD28_SIM2 | SIM IO | PD | M38 | SIM2_SCLK | EINT69 | B:GPIO69 | O:MD1_SIM2_SCLK |  | 248
DVDD28_SIM2 | SIM IO | PD | M39 | SIM2_SRST | EINT70 | B:GPIO70 | O:MD1_SIM2_SRST |  | 239
DVDD28_SIM2 | SIM IO | PD | L38 | SIM2_SIO | EINT71 | B:GPIO71 | B1:MD1_SIM2_SIO |  | 238
DVDD18_IOTM | GPIO | PD | F11 | INT_SIM1 | EINT58 | B:GPIO58 |  |  | 498
DVDD18_IOTM | GPIO | PD | G11 | INT_SIM2 | EINT59 | B:GPIO59 |  |  | 375
DVDD28_MSDC1 | MSDC1 IO | PD | L35 | MSDC1_CLK | EINT72 | B:GPIO72 | B0:MSDC1_CLK |  | 247
DVDD28_MSDC1 | MSDC1 IO | PD | L36 | MSDC1_CMD | EINT73 | B:GPIO73 | B1:MSDC1_CMD |  | 246
DVDD28_MSDC1 | MSDC1 IO | PD | L37 | MSDC1_DAT0 | EINT74 | B:GPIO74 | B1:MSDC1_DAT0 |  | 234
DVDD28_MSDC1 | MSDC1 IO | PD | M34 | MSDC1_DAT1 | EINT75 | B:GPIO75 | B1:MSDC1_DAT1 |  | 241
DVDD28_MSDC1 | MSDC1 IO | PD | M36 | MSDC1_DAT2 | EINT76 | B:GPIO76 | B1:MSDC1_DAT2 |  | 240
DVDD28_MSDC1 | MSDC1 IO | PD | M35 | MSDC1_DAT3 | EINT77 | B:GPIO77 | B1:MSDC1_DAT3 |  | 235
DVDD18_IOMC2 | MSDC2 IO | PD | AF7 | MSDC2_CLK | EINT78 | B:GPIO78 | B0:MSDC2_CLK |  | 475
DVDD18_IOMC2 | MSDC2 IO | PD | AE6 | MSDC2_CMD | EINT79 | B:GPIO79 | B1:MSDC2_CMD |  | 467
DVDD18_IOMC2 | MSDC2 IO | PD | AC6 | MSDC2_DAT0 | EINT80 | B:GPIO80 | B1:MSDC2_DAT0 |  | 476
DVDD18_IOMC2 | MSDC2 IO | PD | AC7 | MSDC2_DAT1 | EINT81 | B:GPIO81 | B1:MSDC2_DAT1 | B1:SCP_SCL6 | 480
DVDD18_IOMC2 | MSDC2 IO | PD | AD7 | MSDC2_DAT2 | EINT82 | B:GPIO82 | B1:MSDC2_DAT2 | B1:SCP_SDA6 | 479
DVDD18_IOMC2 | MSDC2 IO | PD | AE7 | MSDC2_DAT3 | EINT83 | B:GPIO83 | B1:MSDC2_DAT3 | MD_INT | 487
DVDD18_IOLB | GPIO | PD | AF37 | I2S0_BCK | EINT15 | B:GPIO15 | O:I2SIN0_BCK |  | 175
DVDD18_IOLB | GPIO | PD | AF36 | I2S0_LRCK | EINT16 | B:GPIO16 | O:I2SIN0_LRCK |  | 174
DVDD18_IOLB | GPIO | PD | AG38 | I2S0_DI | EINT17 | B:GPIO17 | I0:I2SIN0_DI |  | 168
DVDD18_IOLB | GPIO | PD | AG37 | I2S0_DO | EINT18 | B:GPIO18 | O:I2SOUT0_DO |  | 169
DVDD18_IOLB | GPIO | PD | AE34 | I2S1_BCK | EINT19 | B:GPIO19 | O:I2SIN1_BCK |  | 151
DVDD18_IOLB | GPIO | PD | AE35 | I2S1_LRCK | EINT20 | B:GPIO20 | O:I2SIN1_LRCK |  | 150
DVDD18_IOLB | GPIO | PD | AF34 | I2S1_DI | EINT21 | B:GPIO21 | I0:I2SIN1_DI |  | 145
DVDD18_IOLB | GPIO | PD | AF35 | I2S1_DO | EINT22 | B:GPIO22 | O:I2SOUT1_DO |  | 144
DVDD18_IOLB | GPIO | PD | AG35 | I2S2_BCK | EINT23 | B:GPIO23 | O:I2SIN2_BCK |  | 163
DVDD18_IOLB | GPIO | PD | AG36 | I2S2_LRCK | EINT24 | B:GPIO24 | O:I2SIN2_LRCK |  | 162
DVDD18_IOLB | GPIO | PD | AH35 | I2S2_DI | EINT25 | B:GPIO25 | I0:I2SIN2_DI |  | 157
DVDD18_IOLB | GPIO | PD | AH36 | I2S2_DO | EINT26 | B:GPIO26 | O:I2SOUT2_DO |  | 156
DVDD18_IOBM3 | GPIO | PD | AU23 | BPI_D_BUS10 | EINT95 | B:GPIO95 | O:I2SOUT4_DATA0 | TDMOUT_DATA0 | 55
DVDD18_IOBM3 | GPIO | PD | AW21 | BPI_D_BUS14 | EINT99 | B:GPIO99 | O:I2SIN4_BCK | TDM_BCK | 61
DVDD18_IOBM3 | GPIO | PD | AY21 | BPI_D_BUS15 | EINT100 | B:GPIO100 | I0:I2SIN4_DATA0 | TDMIN_DATA0 | 54
DVDD18_IOBM3 | GPIO | PD | AU21 | BPI_D_BUS19 | EINT104 | B:GPIO104 | O:I2SIN4_LRCK | TDM_LRCK | 49
DVDD18_IORT3 | GPIO | PD | R7 | ANT_SEL11 |  | B:GPIO184 | O:I2SIN6_0_BCK |  | 416
DVDD18_IORT3 | GPIO | PD | P6 | ANT_SEL12 |  | B:GPIO185 | O:I2SIN6_0_LRCK |  | 418
DVDD18_IORT3 | GPIO | PD | P5 | ANT_SEL13 |  | B:GPIO186 | I0:I2SIN6_0_DI |  | 407
DVDD18_IORT3 | GPIO | PD | P7 | ANT_SEL14 |  | B:GPIO187 | O:I2SOUT6_0_DO |  | 417
DVDD18_IOTM | GPIO | PD | F13 | SCP_EINT0 | EINT0 | B:GPIO0 | B0:FMI2S_LRCK | master/Slave | #N/A
DVDD18_IOTM | GPIO | PD | G13 | SCP_EINT1 | EINT1 | B:GPIO1 | I0:FMI2S_DI | master/Slave | 353
DVDD18_IOTM | GPIO | PD | F12 | SCP_EINT2 | EINT2 | B:GPIO2 | O:FMI2S_MCK | master/Slave | 361
DVDD18_IOTM | GPIO | PD | G12 | SCP_EINT3 | EINT3 | B:GPIO3 | B0:FMI2S_BCK | master/Slave | 346
DVDD18_IOTM3 | GPIO | PD | D20 | AUD_CLK_MOSI |  | B:GPIO222 | O:AUD_CLK_MOSI | O:AUD_CLK_MOSI | 330
DVDD18_IOTM3 | GPIO | PD | E20 | AUD_SYNC_MOSI |  | B:GPIO223 | O:AUD_SYNC_MOSI |  | 313
DVDD18_IOTM3 | GPIO | PD | F20 | AUD_DAT_MOSI0 |  | B:GPIO224 | O:AUD_DAT_MOSI0 | O:AUD_DAT_MOSI0 | 329
DVDD18_IOTM3 | GPIO | PD | G20 | AUD_DAT_MOSI1 |  | B:GPIO225 | O:AUD_DAT_MOSI1 | O:AUD_DAT_MOSI1 | 328
DVDD18_IOTM3 | GPIO | PD | F21 | AUD_DAT_MOSI2 |  | B:GPIO226 | O:AUD_DAT_MOSI2 |  | #N/A
DVDD18_IOTM3 | GPIO | PD | G21 | AUD_NLE_MOSI0 |  | B:GPIO227 | O:AUD_NLE_MOSI0 |  | 310
DVDD18_IOTM3 | GPIO | PD | F22 | AUD_NLE_MOSI1 |  | B:GPIO228 | O:AUD_NLE_MOSI1 |  | 321
DVDD18_IOTM3 | GPIO | PD | G22 | AUD_DAT_MISO0 |  | B:GPIO229 | I0:AUD_DAT_MISO0 | I0:AUD_DAT_MISO0 | 327
DVDD18_IOTM3 | GPIO | PD | F23 | AUD_DAT_MISO1 |  | B:GPIO230 | I0:AUD_DAT_MISO1 | I0:AUD_CLK_MISO | 320
DVDD18_IOTM3 | GPIO | PD | G23 | AUD_DAT_MISO2 |  | B:GPIO231 | I0:AUD_DAT_MISO2 | I0:AUD_DAT_MISO1 | 311
DVDD18_IOBL | SPMI IO | PD | AV38 | MIPI4_D_SCLK | EINT113 | B:GPIO113 |  | O:DMIC4_CLK | 94
DVDD18_IOBL | SPMI IO | PD | AV39 | MIPI4_D_SDATA | EINT114 | B:GPIO114 |  | I0:DMIC4_DAT | 105
DVDD18_IOBL | SPMI IO | PD | AW38 | MIPI3_D_SCLK | EINT111 | B:GPIO111 | O:MIPI3_D_SCLK |  | 82
DVDD18_IOBL | SPMI IO | PD | AW39 | MIPI3_D_SDATA | EINT112 | B:GPIO112 | B0:MIPI3_D_SDATA |  | 93
DVDD18_IOBL | SPMI IO | PD | AW37 | MIPI2_D_SCLK | EINT109 | B:GPIO109 | O:MIPI2_D_SCLK | O:DMIC1_CLK | 107
DVDD18_IOBL | SPMI IO | PD | AY39 | MIPI2_D_SDATA | EINT110 | B:GPIO110 | B0:MIPI2_D_SDATA | I0:DMIC1_DAT | 116
DVDD18_IOBL | SPMI IO | PD | AY38 | MIPI1_D_SCLK | EINT107 | B:GPIO107 | O:MIPI1_D_SCLK | O:DMIC3_CLK | 95
DVDD18_IOBL | SPMI IO | PD | BA39 | MIPI1_D_SDATA | EINT108 | B:GPIO108 | B0:MIPI1_D_SDATA | I0:DMIC3_DAT | 104
DVDD18_IOBL | SPMI IO | PD | BB38 | MIPI0_D_SCLK | EINT105 | B:GPIO105 | O:MIPI0_D_SCLK |  | 106
DVDD18_IOBL | SPMI IO | PD | BA38 | MIPI0_D_SDATA | EINT106 | B:GPIO106 | B0:MIPI0_D_SDATA |  | 117
DVDD18_IOBM | GPIO |  | AT34 | DISP_PWM |  | B:GPIO131 | O:DISP_PWM |  | 101
DVDD18_IOTM2 | GPIO | PD | D19 | DSI_TE | EINT43 | B:GPIO43 |  |  | 334
DVDD18_IOTM2 | GPIO | PD | E19 | LCM_RST | EINT41 | B:GPIO41 |  |  | 343
DVDD18_IOBM | GPIO |  | AU35 | DISP_PWM_1 |  | B:GPIO132 | O:DISP_PWM1 |  | 123
DVDD18_IOTM2 | GPIO | PD | G15 | DSI_TE_AUX | EINT42 | B:GPIO42 | I0:DSI1_TE |  | 347
DVDD18_IOTM2 | GPIO | PD | G14 | LCM_RST_AUX | EINT40 | B:GPIO40 | O:LCM1_RST |  | 352
DVDD18_IOBM3 | GPIO | PD | AV25 | BPI_D_BUS6 | EINT91 | B:GPIO91 | I0:DP_TX_HPD |  | 121
DVDD18_IOBM3 | GPIO | PD | AU25 | BPI_D_BUS7 | EINT92 | B:GPIO92 | O:DP_OC_EN |  | 124
DVDD18_IOBM3 | GPIO | PD | AV24 | BPI_D_BUS8 | EINT93 | B:GPIO93 | O:PWM_2 |  | 70
DVDD18_IOBM3 | GPIO | PD | AU24 | BPI_D_BUS9 | EINT94 | B:GPIO94 | O:PWM_3 |  | 83
DVDD18_IOTM2 | GPIO | PD | F19 | GPIO_CTP0_RST | EINT60 | B:GPIO60 |  |  | 342
DVDD18_IOTM2 | GPIO | PD | F18 | EINT_CTP0 | EINT9 | B:GPIO9 |  |  | 351
DVDD18_IOTM2 | GPIO | PD | G19 | GPIO_CTP1_RST | EINT61 | B:GPIO61 |  |  | 344
DVDD18_IOTM2 | GPIO | PD | G18 | EINT_CTP1 | EINT10 | B:GPIO10 |  | RAMDUMP | 345
DVDD18_IOBM | GPIO |  | AU36 | PERI_EN0 | EINT65 | B:GPIO65 | LCM_EN0 | O:USB_DRVVBUS | 100
DVDD18_IOBM | GPIO |  | AV37 | PERI_EN1 | EINT64 | B:GPIO64 | LCM_EN1 |  | 319
DVDD18_IOBM | GPIO |  | AV36 | PERI_EN2 | EINT63 | B:GPIO63 | LCM_EN2 |  | 122
DVDD18_IOBM | GPIO |  | AV35 | PERI_EN3 | EINT62 | B:GPIO62 | LCM_EN3 |  | 111
DVDD18_IOBM | GPIO | PD | AU34 | EINT4 | EINT4 | B:GPIO4 |  |  | 108
DVDD18_IOBM | GPIO | PD | AU33 | EINT5 | EINT5 | B:GPIO5 | I1:IDDIG |  | 103
DVDD18_IOBM | GPIO | PD | AV34 | EINT6 | EINT6 | B:GPIO6 |  |  | 96
DVDD18_IOBM | GPIO | PD | AV30 | JTRSTN |  | B:GPIO209 | I1:JTRSTN_SEL1 |  | 84
DVDD18_IOBM | GPIO | PD | AU31 | JTCK |  | B:GPIO210 | I0:JTCK_SEL1 |  | 91
DVDD18_IOBM | GPIO | PD | AU30 | JTMS |  | B:GPIO211 | B1:JTMS_SEL1 |  | 90
DVDD18_IOBM | GPIO | PD | AU29 | JTDI |  | B:GPIO212 | I1:JTDI_SEL1 |  | 85
DVDD18_IOBM | GPIO | PD | AV29 | JTDO |  | B:GPIO213 | O:JTDO_SEL1 |  | 97
DVDD18_IOBM | GPIO |  | AV31 | UTXD0 |  | B:GPIO207 | O:UTXD0 |  | 79
DVDD18_IOBM | GPIO | PU | AT32 | URXD0 |  | B:GPIO208 | I1:URXD0 |  | 78
DVDD18_IOTM | I2C IO | PD | F8 | SCP_I3C_SCL2 |  | B:GPIO169 | O:UTXD1 |  | 373
DVDD18_IOTM | I2C IO | PD | G8 | SCP_I3C_SDA2 |  | B:GPIO170 | I1:URXD1 |  | 374
DVDD18_IORB | GPIO | PD | AV9 | CAM_RST6 | EINT121 | B:GPIO121 | O:UTXD2 |  | 19
DVDD18_IORB | GPIO | PD | AV10 | CAM_RST2 | EINT117 | B:GPIO117 | I1:URXD2 |  | 18
DVDD18_IORT3 | GPIO | PD | P3 | ANT_SEL8 |  | B:GPIO181 | O:UTXD3 |  | 357
DVDD18_IORT3 | GPIO | PD | R5 | ANT_SEL7 |  | B:GPIO180 | I1:URXD3 |  | 356
DVDD18_IOBM2 | KPROW IO | PD | BB20 | KPROW0 | EINT33 | B:GPIO33 | B1:KPROW0 | O:I2SIN0_MCK | 59
DVDD18_IOBM2 | KPROW IO | PD | BC20 | KPROW1 | EINT34 | B:GPIO34 | B1:KPROW1 | O:I2SIN1_MCK | 56
DVDD18_IOBM2 | KPCOL IO | PU | AY20 | KPCOL0 | EINT32 | B:GPIO32 | B1:KPCOL0_VLP |  | 58
DVDD18_IOBM2 | KPCOL IO | PD | BA20 | KPCOL1 | EINT31 | B:GPIO31 | B1:KPCOL1 |  | 57
DVDD18_IOBM2 | GPIO |  | AW20 | AP_GOOD | EINT35 | B:GPIO35 | O:AP_GOOD | O:GPS_PPS | 35
DVDD18_IOBM3 | GPIO | PD | AV28 | BPI_D_BUS0 | EINT85 | B:GPIO85 | O:BPI_BUS0 |  | #N/A
DVDD18_IOBM3 | GPIO | PD | AU28 | BPI_D_BUS1 | EINT86 | B:GPIO86 | O:BPI_BUS1 |  | 188
DVDD18_IOBM3 | GPIO | PD | AV27 | BPI_D_BUS2 | EINT87 | B:GPIO87 | O:BPI_BUS2 |  | 72
DVDD18_IOBM3 | GPIO | PD | AU27 | BPI_D_BUS3 | EINT88 | B:GPIO88 | O:BPI_BUS3 |  | #N/A
DVDD18_IOBM3 | GPIO | PD | AV26 | BPI_D_BUS4 | EINT89 | B:GPIO89 | O:BPI_BUS4 |  | 66
DVDD18_IOBM3 | GPIO | PD | AU26 | BPI_D_BUS5 | EINT90 | B:GPIO90 | O:BPI_BUS5 |  | 81
DVDD18_IOBM3 | GPIO | PD | AV22 | BPI_D_BUS11 | EINT96 | B:GPIO96 | O:BPI_BUS11 |  | 80
DVDD18_IOBM3 | GPIO | PD | AU22 | BPI_D_BUS12 | EINT97 | B:GPIO97 | O:BPI_BUS12 |  | 67
DVDD18_IOBM3 | GPIO | PD | AV21 | BPI_D_BUS13 | EINT98 | B:GPIO98 | O:BPI_BUS13 |  | 73
DVDD18_IOBM3 | GPIO | PD | BA21 | BPI_D_BUS16 | EINT101 | B:GPIO101 | O:BPI_BUS16 |  | 71
DVDD18_IOBM3 | GPIO | PD | BB21 | BPI_D_BUS17 | EINT102 | B:GPIO102 | O:BPI_BUS17 |  | 69
DVDD18_IOBM3 | GPIO | PD | BC21 | BPI_D_BUS18 | EINT103 | B:GPIO103 | O:BPI_BUS18 |  | 68
DVDD18_IORT2 | I2C IO | PD | U7 | CAM_CLK0 |  | B:GPIO123 | O:CMMCLK0 |  | 383
DVDD18_IORT2 | GPIO | PD | U2 | CAM_RST0 | EINT115 | B:GPIO115 |  |  | 406
DVDD18_IORT | I2C IO | PD | U6 | CAM_CLK1 |  | B:GPIO124 | O:CMMCLK1 |  | 379
DVDD18_IORT | GPIO | PD | U3 | CAM_RST1 | EINT116 | B:GPIO116 |  |  | 440
DVDD18_IORB | I2C IO | PD | AV12 | CAM_CLK2 |  | B:GPIO125 | O:CMMCLK2 |  | 25
DVDD18_IOBR | I2C IO | PD | AU11 | CAM_CLK3 |  | B:GPIO126 | O:CMMCLK3 |  | 32
DVDD18_IOBR | GPIO | PD | AR9 | CAM_RST3 | EINT118 | B:GPIO118 |  |  | 34
DVDD18_IORT2 | I2C IO | PD | T7 | CAM_CLK4 |  | B:GPIO127 | O:CMMCLK4 |  | 382
DVDD18_IORT2 | GPIO | PD | T2 | CAM_RST4 | EINT119 | B:GPIO119 | O:PWM_0 |  | 405
DVDD18_IORT | I2C IO | PD | T6 | CAM_CLK5 |  | B:GPIO128 | O:CMMCLK5 |  | 378
DVDD18_IORT | GPIO | PD | T1 | CAM_RST5 | EINT120 | B:GPIO120 | O:PWM_1 |  | 429
DVDD18_IORB | I2C IO | PD | AU12 | CAM_CLK6 |  | B:GPIO129 |  |  | 24
DVDD18_IOBR | I2C IO | PD | AU10 | CAM_CLK7 |  | B:GPIO130 |  |  | 33
DVDD18_IOBR | GPIO | PD | AW9 | CAM_RST7 | EINT122 | B:GPIO122 |  |  | 45
DVDD18_IORM | GPIO | PD | AE5 | GPIO_FPS_RST |  | B:GPIO134 |  |  | 489
DVDD18_IORM | GPIO | PD | AE4 | EINT_FPS | EINT8 | B:GPIO8 |  |  | #N/A
DVDD18_IOMC2 | SPMI IO |  | AD4 | SPMI_M_SCL |  | B:GPIO218 | B0:SPMI_M_SCL |  | #N/A
DVDD18_IOMC2 | SPMI IO | NP | AD5 | SPMI_M_SDA |  | B:GPIO219 | B0:SPMI_M_SDA |  | #N/A
DVDD18_IOMC2 | SPMI IO |  | AC4 | SPMI_P_SCL |  | B:GPIO220 | B0:SPMI_P_SCL |  | 431
DVDD18_IOMC2 | SPMI IO | NP | AC5 | SPMI_P_SDA |  | B:GPIO221 | B0:SPMI_P_SDA |  | 464
DVDD18_IORM2 | MSDC2 IO | PD | AB5 | SPI0_HOLD | EINT44 | B:GPIO44 | O:SRCLKENA1 |  | 468
DVDD18_IORM2 | MSDC2 IO | PD | AB6 | SPI0_WP | EINT45 | B:GPIO45 | O:SRCLKENA1 |  | 469
DVDD18_IORT3 | GPIO | PD | R2 | ANT_SEL0 |  | B:GPIO173 | O:ANT_SEL0 | O:PCIE_PERSTN | 369
DVDD18_IORT3 | GPIO | PD | R1 | ANT_SEL1 |  | B:GPIO174 | O:ANT_SEL1 | B1:PCIE_WAKEN | 360
DVDD18_IORT3 | GPIO | PD | P2 | ANT_SEL2 |  | B:GPIO175 | O:ANT_SEL2 | B1:PCIE_CLKREQN | 358
DVDD18_IORT3 | GPIO | PD | P1 | ANT_SEL3 |  | B:GPIO176 | O:ANT_SEL3 |  | 368
DVDD18_IORT3 | GPIO | PD | T5 | ANT_SEL4 |  | B:GPIO177 | O:ANT_SEL4 |  | 372
DVDD18_IORT3 | GPIO | PD | R4 | ANT_SEL5 |  | B:GPIO178 | O:ANT_SEL5 |  | 354
DVDD18_IORT3 | GPIO | PD | R3 | ANT_SEL6 |  | B:GPIO179 | O:ANT_SEL6 |  | 370
DVDD18_IORT3 | GPIO | PD | P4 | ANT_SEL9 |  | B:GPIO182 | O:BPI_BUS9 |  | 359
DVDD18_IORT3 | GPIO | PD | R6 | ANT_SEL10 |  | B:GPIO183 | O:BPI_BUS10 |  | 355
DVDD18_IORT3 | GPIO | PD | N4 | GPS_L1_ELNA_EN |  | B:GPIO190 | O:GPS_L1_ELNA_EN |  | #N/A
DVDD18_IORT3 | GPIO | PD | N5 | GPS_L5_ELNA_EN |  | B:GPIO191 | O:GPS_L5_ELNA_EN |  | 308
DVDD18_IORT3 | GPIO | PD | M6 | BPI_WAKEUP_PMIC |  | B:GPIO188 |  |  | 371
DVDD18_IORT3 | GPIO | PD | M5 | CONN_PMIC_EN |  | B:GPIO189 | O:LCM2_RST |  | 430
DVDD18_IOTM3 | GPIO |  | F24 | PERIEN_CHG_ENB |  | B:GPIO133 |  |  | 295
DVDD18_IOTM3 | GPIO | PD | G24 | EINT_CHG_IRQB | EINT7 | B:GPIO7 |  |  | 337
DVDD18_IOTM3 | I2C IO | PD | G27 | AUD_I2C_SCL |  | B:GPIO167 |  |  | 324
DVDD18_IOTM3 | I2C IO | PD | F27 | AUD_I2C_SDA |  | B:GPIO168 |  |  | 325
DVDD18_IOBM | I2C IO | PD | AV33 | I3C_SCL0 |  | B:GPIO137 | B1:SCL0 |  | 119
DVDD18_IOBM | I2C IO | PD | AU32 | I3C_SDA0 |  | B:GPIO138 | B1:SDA0 |  | 115
DVDD18_IOBM2 | I2C IO | PD | AU20 | I3C_SCL1 |  | B:GPIO139 | B1:SCL1 |  | 47
DVDD18_IOBM2 | I2C IO | PD | AV20 | I3C_SDA1 |  | B:GPIO140 | B1:SDA1 |  | 44
DVDD18_IORT2 | I2C IO | PD | W4 | CAM_I3C_SCL2 |  | B:GPIO141 | B1:SCL2 |  | 454
DVDD18_IORT2 | I2C IO | PD | W3 | CAM_I3C_SDA2 |  | B:GPIO142 | B1:SDA2 |  | 453
DVDD18_IOTL | I2C IO | PD | F29 | I2C_SCL3 |  | B:GPIO143 | B1:SCL3 |  | 227
DVDD18_IOTL | I2C IO | PD | G28 | I2C_SDA3 |  | B:GPIO144 | B1:SDA3 |  | 236
DVDD18_IORT | I2C IO | PD | V3 | CAM_I3C_SCL4 |  | B:GPIO145 | B1:SCL4 |  | 443
DVDD18_IORT | I2C IO | PD | V2 | CAM_I3C_SDA4 |  | B:GPIO146 | B1:SDA4 |  | 452
DVDD18_IOTM3 | I2C IO | PD | G25 | CHG_I2C_SCL5 |  | B:GPIO147 | B1:SCL5 |  | 322
DVDD18_IOTM3 | I2C IO | PD | F25 | CHG_I2C_SDA5 |  | B:GPIO148 | B1:SDA5 |  | 333
DVDD18_IOLB | I2C IO | PD | AE36 | I2C_SCL6 |  | B:GPIO149 | B1:SCL6 |  | 181
DVDD18_IOLB | I2C IO | PD | AE37 | I2C_SDA6 |  | B:GPIO150 | B1:SDA6 |  | 180
DVDD18_IOBM | I2C IO | PD | AW32 | I3C_SCL7 |  | B:GPIO151 | B1:SCL7 |  | 113
DVDD18_IOBM | I2C IO | PD | AV32 | I3C_SDA7 |  | B:GPIO152 | B1:SDA7 |  | 110
DVDD18_IORB | I2C IO | PD | AU14 | CAM_I3C_SCL8 |  | B:GPIO153 | B1:SCL8 |  | 31
DVDD18_IORB | I2C IO | PD | AV15 | CAM_I3C_SDA8 |  | B:GPIO154 | B1:SDA8 |  | 36
DVDD18_IOBR | I2C IO | PD | AT18 | CAM_I3C_SCL9 |  | B:GPIO155 | B1:SCL9 |  | 20
DVDD18_IOBR | I2C IO | PD | AU18 | CAM_I3C_SDA9 |  | B:GPIO156 | B1:SDA9 |  | 23
DVDD18_IORT2 | I2C IO | PD | U4 | I2C_SCL10 |  | B:GPIO157 | B1:SCL10 |  | 419
DVDD18_IORT2 | I2C IO | PD | U5 | I2C_SDA10 |  | B:GPIO158 | B1:SDA10 |  | 428
DVDD18_IORT | I2C IO | PD | V4 | I2C_SCL11 |  | B:GPIO159 | B1:SCL11 |  | 441
DVDD18_IORT | I2C IO | PD | V5 | I2C_SDA11 |  | B:GPIO160 | B1:SDA11 |  | 442
DVDD18_IORB | I2C IO | PD | AU13 | I2C_SCL12 |  | B:GPIO161 | B1:SCL12 | I1:UCTS2 | 30
DVDD18_IORB | I2C IO | PD | AV14 | I2C_SDA12 |  | B:GPIO162 | B1:SDA12 | O:URTS2 | 37
DVDD18_IOBR | I2C IO | PD | AU15 | I2C_SCL13 |  | B:GPIO163 | B1:SCL13 |  | 42
DVDD18_IOBR | I2C IO | PD | AV16 | I2C_SDA13 |  | B:GPIO164 | B1:SDA13 |  | 43
DVDD18_IOTM | I2C IO | PD | F9 | SCP_I3C_SCL0 |  | B:GPIO165 | B1:SCP_SCL0 |  | #N/A
DVDD18_IOTM | I2C IO | PD | G9 | SCP_I3C_SDA0 |  | B:GPIO166 | B1:SCP_SDA0 |  | #N/A
DVDD18_IOTM | I2C IO | PD | F10 | SCP_I3C_SCL3 |  | B:GPIO171 | B1:SCP_SCL3 |  | 363
DVDD18_IOTM | I2C IO | PD | G10 | SCP_I3C_SDA3 |  | B:GPIO172 | B1:SCP_SDA3 |  | 362
DVDD18_IOTM3 | GPIO | PD | F26 | DMIC_CLK |  | B:GPIO135 | B1:SCP_SCL5 | I0:MD_INT0 | 323
DVDD18_IOTM3 | GPIO | PD | G26 | DMIC_DAT |  | B:GPIO136 | B1:SCP_SDA5 | I0:MD_INT4 | 309
DVDD18_IOTL | GPIO | PD | G31 | NFC_CLK_REQ | EINT84 | B:GPIO84 |  |  | 225
DVDD18_IORM2 | MSDC2 IO | PD | AC3 | SPI0_CK | EINT46 | B:GPIO46 | O:SPI0_CK | O:SCP_SPI3_CK | 486
DVDD18_IORM2 | MSDC2 IO | PD | AC2 | SPI0_CSB | EINT47 | B:GPIO47 | O:SPI0_CSB | O:SCP_SPI3_CS | 481
DVDD18_IORM2 | MSDC2 IO | PD | AD3 | SPI0_MI | EINT48 | B:GPIO48 | B0:SPI0_MI | B0:SCP_SPI3_MI | 493
DVDD18_IORM2 | MSDC2 IO | PD | AD2 | SPI0_MO | EINT49 | B:GPIO49 | B0:SPI0_MO | B0:SCP_SPI3_MO | 474
DVDD18_IORM | GPIO | PD | AE3 | SPI1_CK | EINT50 | B:GPIO50 | O:SPI1_CK | O:SCP_SPI2_CK | 465
DVDD18_IORM | GPIO | PD | AE2 | SPI1_CSB | EINT51 | B:GPIO51 | O:SPI1_CSB | O:SCP_SPI2_CS | 466
DVDD18_IORM | GPIO | PD | AF3 | SPI1_MI | EINT52 | B:GPIO52 | B0:SPI1_MI | B0:SCP_SPI2_MI | 478
DVDD18_IORM | GPIO | PD | AF2 | SPI1_MO | EINT53 | B:GPIO53 | B0:SPI1_MO | B0:SCP_SPI2_MO | 477
DVDD18_IOTM2 | GPIO | PD | F15 | SPI2_CK | EINT11 | B:GPIO11 | O:SPI2_CK |  | 349
DVDD18_IOTM2 | GPIO | PD | G16 | SPI2_CSB | EINT12 | B:GPIO12 | O:SPI2_CSB |  | 350
DVDD18_IOTM2 | GPIO | PD | H16 | SPI2_MI | EINT13 | B:GPIO13 | B0:SPI2_MI |  | 341
DVDD18_IOTM2 | GPIO | PD | F16 | SPI2_MO | EINT14 | B:GPIO14 | B0:SPI2_MO |  | 348
DVDD18_IOTL | GPIO | PD | G29 | SPI3_CK | EINT27 | B:GPIO27 | O:SPI3_CK |  | 285
DVDD18_IOTL | GPIO | PD | F30 | SPI3_CSB | EINT28 | B:GPIO28 | O:SPI3_CSB |  | 284
DVDD18_IOTL | GPIO | PD | F31 | SPI3_MI | EINT29 | B:GPIO29 | B0:SPI3_MI |  | 287
DVDD18_IOTL | GPIO | PD | G30 | SPI3_MO | EINT30 | B:GPIO30 | B0:SPI3_MO |  | 286
DVDD18_IOTL | GPIO | PD | F33 | SPI4_CK | EINT36 | B:GPIO36 | O:SPI4_CK |  | 299
DVDD18_IOTL | GPIO | PD | G33 | SPI4_CSB | EINT37 | B:GPIO37 | O:SPI4_CSB |  | 296
DVDD18_IOTL | GPIO | PD | G34 | SPI4_MI | EINT38 | B:GPIO38 | B0:SPI4_MI |  | 298
DVDD18_IOTL | GPIO | PD | F34 | SPI4_MO | EINT39 | B:GPIO39 | B0:SPI4_MO |  | 297
DVDD18_IOTM | GPIO | PD | F6 | SCP_SPI_CK | EINT54 | B:GPIO54 | O:SPI7_B_CK |  | 367
DVDD18_IOTM | GPIO | PD | G6 | SCP_SPI_CSB | EINT55 | B:GPIO55 | O:SPI7_B_CSB |  | 366
DVDD18_IOTM | GPIO | PD | G7 | SCP_SPI_MI | EINT56 | B:GPIO56 | B0:SPI7_B_MI |  | 365
DVDD18_IOTM | GPIO | PD | F7 | SCP_SPI_MO | EINT57 | B:GPIO57 | B0:SPI7_B_MO |  | 364
MT8676平台资源汇总：6路SPI ,16路I2C,3路SCP I2C, 2路SIM, 1路USB3.1/1路USB2.0, 4路UART口（UART2 带流控，6路PWM, 1路PCIE 3.0 , 2路SD卡，4路I2S IN/OUT(Master),1路I2S IN (Slave), 1路TDM IN/OUT(8CH),6路CSI, 2路DSI, 1路2 LANE DP 1.4A 功能接口和89 个GPIO 口。
Note on A1: This column is reference ONLY, and subject to change by MediaTek, please refer to the latest Functional Specification
Note on B1: This column is reference ONLY, and subject to change by MediaTek, please refer to the latest Functional Specification
Note on C1: This column is reference ONLY, and subject to change by MediaTek, please refer to the latest Functional Specification
Note on D1: This column is reference ONLY, and subject to change by MediaTek, please refer to the latest Functional Specification
Note on E1: This column is reference ONLY, and subject to change by MediaTek, please refer to the latest Functional Specification
Note on F1: This column is reference ONLY, and subject to change by MediaTek, please refer to the latest Functional Specification
Note on G1: This column is reference ONLY, and subject to change by MediaTek, please refer to the latest Functional Specification
Note on H1: This column is reference ONLY, and subject to change by MediaTek, please refer to the latest Functional Specification
Note on I1: This column is reference ONLY, and subject to change by MediaTek, please refer to the latest Functional Specification

## MT8676_GPIO_Application_Spec
IO Driving (mA) | IO power domain | IO Pad Type | Pull Init | IO Reset default mode | Pin Num | Ball name | GPIO Reset Default Mode | SCP_EINT | Debounce | MRdump | EINT | Aux Func.0 | Aux Func.1 | Aux Func.2 | Aux Func.3 | Aux Func.4 | Aux Func.5 | Aux Func.6 | Aux Func.7 | Ref. Schematic NET name | GPIO
2/4/6/8/10/12/14/16 | DVDD28_SIM1 | SIM IO | PD | I | K36 | SIM1_SCLK | 0 |  |  |  | EINT66 | B:GPIO66 | O:MD1_SIM1_SCLK |  |  |  |  | I0:TSFDC_26M |  | SIM1_SCLK | G066
2/4/6/8/10/12/14/16 | DVDD28_SIM1 | SIM IO | PD | I | K35 | SIM1_SRST | 0 |  |  |  | EINT67 | B:GPIO67 | O:MD1_SIM1_SRST | I1:HFRP_JTAG0_TCK | I1:MCUPM_JTAG_TCK | I0:APU_JTAG_TCK |  | O:TSFDC_SDO |  | SIM1_SRST | G067
2/4/6/8/10/12/14/16 | DVDD28_SIM1 | SIM IO | PD | I | K34 | SIM1_SIO | 0 |  |  |  | EINT68 | B:GPIO68 | B1:MD1_SIM1_SIO | I0:HFRP_JTAG0_TRSTN | I0:MCUPM_JTAG_TRSTN | I0:APU_JTAG_TRST |  | O:TSFDC_FOUT |  | SIM1_SIO | G068
2/4/6/8/10/12/14/16 | DVDD28_SIM2 | SIM IO | PD | I | M38 | SIM2_SCLK | 0 |  |  |  | EINT69 | B:GPIO69 | O:MD1_SIM2_SCLK | I1:HFRP_JTAG0_TDI | I1:MCUPM_JTAG_TDI | I1:APU_JTAG_TDI |  | I0:TSFDC_SCK |  | SIM2_SCLK | G069
2/4/6/8/10/12/14/16 | DVDD28_SIM2 | SIM IO | PD | I | M39 | SIM2_SRST | 0 |  |  |  | EINT70 | B:GPIO70 | O:MD1_SIM2_SRST | B1:HFRP_JTAG0_TMS | I1:MCUPM_JTAG_TMS | B1:APU_JTAG_TMS |  | I0:TSFDC_SDI |  | SIM2_SRST | G070
2/4/6/8/10/12/14/16 | DVDD28_SIM2 | SIM IO | PD | I | L38 | SIM2_SIO | 0 |  |  |  | EINT71 | B:GPIO71 | B1:MD1_SIM2_SIO | O:HFRP_JTAG0_TDO | O:MCUPM_JTAG_TDO | O:APU_JTAG_TDO |  | I0:TSFDC_SCF |  | SIM2_SIO | G071
2/4/6/8/10/12/14/16 | DVDD28_MSDC1 | MSDC1 IO | PD | I | L35 | MSDC1_CLK | 0 |  |  |  | EINT72 | B:GPIO72 | B0:MSDC1_CLK | O:MD1_SIM2_SCLK | I0:VPU_UDI_TCK | I0:UDI_TCK | I0:IPU_JTAG_TCK | I1:SSPM_JTAG_TCK_VCORE |  | MSDC1_CLK | G072
2/4/6/8/10/12/14/16 | DVDD28_MSDC1 | MSDC1 IO | PD | I | L36 | MSDC1_CMD | 0 |  |  |  | EINT73 | B:GPIO73 | B1:MSDC1_CMD | B1:CONN_BGF_MCU_AICE_TMSC | I0:VPU_UDI_TMS | I0:UDI_TMS | I0:IPU_JTAG_TMS | I1:SSPM_JTAG_TMS_VCORE |  | MSDC1_CMD | G073
2/4/6/8/10/12/14/16 | DVDD28_MSDC1 | MSDC1 IO | PD | I | L37 | MSDC1_DAT0 | 0 |  |  |  | EINT74 | B:GPIO74 | B1:MSDC1_DAT0 | O:MD1_SIM2_SRST | I0:VPU_UDI_TDI | I0:UDI_TDI_0 | 7 | I1:SSPM_JTAG_TDI_VCORE |  | MSDC1_DAT0 | G074
2/4/6/8/10/12/14/16 | DVDD28_MSDC1 | MSDC1 IO | PD | I | M34 | MSDC1_DAT1 | 0 |  |  |  | EINT75 | B:GPIO75 | B1:MSDC1_DAT1 | B1:MD1_SIM2_SIO | O:VPU_UDI_TDO | O:UDI_TDO_0 | O:IPU_JTAG_TDO | O:SSPM_JTAG_TDO_VCORE |  | MSDC1_DAT1 | G075
2/4/6/8/10/12/14/16 | DVDD28_MSDC1 | MSDC1 IO | PD | I | M36 | MSDC1_DAT2 | 0 |  |  |  | EINT76 | B:GPIO76 | B1:MSDC1_DAT2 | I0:CONN_BGF_MCU_AICE_TCKC | I0:VPU_UDI_NTRST | I0:UDI_NTRST | I0:IPU_JTAG_TRST | I0:SSPM_JTAG_TRSTN_VCORE | I0:CONN_WF_MCU_AICE_TCKC | MSDC1_DAT2 | G076
2/4/6/8/10/12/14/16 | DVDD28_MSDC1 | MSDC1 IO | PD | I | M35 | MSDC1_DAT3 | 0 |  |  |  | EINT77 | B:GPIO77 | B1:MSDC1_DAT3 |  |  |  |  | B1:CONN_WF_MCU_AICE_TMSC |  | MSDC1_DAT3 | G077
0.125/0.25/0.5/1 | DVDD18_IOLB | I2C IO | PD | I | AE36 | I2C_SCL6 | 0 |  |  |  |  | B:GPIO149 | B1:SCL6 |  |  |  |  | O:TSFDC_EN |  | I2C_SCL6 | G149
0.125/0.25/0.5/1 | DVDD18_IOLB | I2C IO | PD | I | AE37 | I2C_SDA6 | 0 |  |  |  |  | B:GPIO150 | B1:SDA6 |  |  |  |  | O:TSFDC_VCO_RST |  | I2C_SDA6 | G150
2/4/6/8/10/12/14/16 | DVDD18_IOLB | GPIO | PD | I | AF37 | I2S0_BCK | 0 | scp_eint[18] | Yes |  | EINT15 | B:GPIO15 | O:I2SIN0_BCK |  |  |  | I1:ADSP_JTAG0_TRSTN | I0:SCP_JTAG_LITTLE_TRSTN_VCORE | I0:CONN_BGF_MCU_TRST_B | I2S0_BCK | G015
2/4/6/8/10/12/14/16 | DVDD18_IOLB | GPIO | PD | I | AF36 | I2S0_LRCK | 0 | scp_eint[17] | Yes |  | EINT16 | B:GPIO16 | O:I2SIN0_LRCK |  |  |  | I0:ADSP_JTAG0_TCK | I1:SCP_JTAG_LITTLE_TCK_VCORE | I0:CONN_BGF_MCU_TCK | I2S0_LRCK | G016
2/4/6/8/10/12/14/16 | DVDD18_IOLB | GPIO | PD | I | AG38 | I2S0_DI | 0 | scp_eint[16] | Yes |  | EINT17 | B:GPIO17 | I0:I2SIN0_DI |  |  |  | I1:ADSP_JTAG0_TMS | I1:SCP_JTAG_LITTLE_TMS_VCORE | I1:CONN_BGF_MCU_TMS | I2S0_DI | G017
2/4/6/8/10/12/14/16 | DVDD18_IOLB | GPIO | PD | I | AG37 | I2S0_DO | 0 | scp_eint[15] | Yes |  | EINT18 | B:GPIO18 | O:I2SOUT0_DO |  |  |  | O:ADSP_JTAG0_TDO | O:SCP_JTAG_LITTLE_TDO_VCORE | O:CONN_BGF_MCU_TDO | I2S0_DO | G018
2/4/6/8/10/12/14/16 | DVDD18_IOLB | GPIO | PD | I | AE34 | I2S1_BCK | 0 | scp_eint[14] | Yes |  | EINT19 | B:GPIO19 | O:I2SIN1_BCK |  |  |  | I1:ADSP_JTAG0_TDI | I1:SCP_JTAG_LITTLE_TDI_VCORE | I0:CONN_BGF_MCU_TDI |  | G019
2/4/6/8/10/12/14/16 | DVDD18_IOLB | GPIO | PD | I | AE35 | I2S1_LRCK | 0 | scp_eint[13] | Yes |  | EINT20 | B:GPIO20 | O:I2SIN1_LRCK |  | I0:MFG_EB_JTAG_TRSTN |  | I1:ADSP_JTAG1_TRSTN | I0:SCP_JTAG0_TRSTN_VCORE | I0:CONN_WF_MCU_TRST_B | EINT_Smart_PA | G020
2/4/6/8/10/12/14/16 | DVDD18_IOLB | GPIO | PD | I | AF34 | I2S1_DI | 0 | scp_eint[12] | Yes |  | EINT21 | B:GPIO21 | I0:I2SIN1_DI |  | I0:MFG_EB_JTAG_TCK |  | I0:ADSP_JTAG1_TCK | I1:SCP_JTAG0_TCK_VCORE | I0:CONN_WF_MCU_TCK |  | G021
2/4/6/8/10/12/14/16 | DVDD18_IOLB | GPIO | PD | I | AF35 | I2S1_DO | 0 | scp_eint[11] | Yes |  | EINT22 | B:GPIO22 | O:I2SOUT1_DO |  | I0:MFG_EB_JTAG_TMS |  | I1:ADSP_JTAG1_TMS | I1:SCP_JTAG0_TMS_VCORE | I1:CONN_WF_MCU_TMS |  | G022
2/4/6/8/10/12/14/16 | DVDD18_IOLB | GPIO | PD | I | AG35 | I2S2_BCK | 0 | scp_eint[10] | Yes |  | EINT23 | B:GPIO23 | O:I2SIN2_BCK | O:I2SIN0_MCK | O:MFG_EB_JTAG_TDO | I0:DSI1_TE | O:ADSP_JTAG1_TDO | O:SCP_JTAG0_TDO_VCORE | O:CONN_WF_MCU_TDO |  | G023
2/4/6/8/10/12/14/16 | DVDD18_IOLB | GPIO | PD | I | AG36 | I2S2_LRCK | 0 | scp_eint[9] | Yes |  | EINT24 | B:GPIO24 | O:I2SIN2_LRCK | O:I2SIN1_MCK | I0:MFG_EB_JTAG_TDI | O:LCM1_RST | I1:ADSP_JTAG1_TDI | I1:SCP_JTAG0_TDI_VCORE | I0:CONN_WF_MCU_TDI |  | G024
2/4/6/8/10/12/14/16 | DVDD18_IOLB | GPIO | PD | I | AH35 | I2S2_DI | 0 | scp_eint[8] | Yes |  | EINT25 | B:GPIO25 | I0:I2SIN2_DI | O:BPI_BUS20 |  | O:CONN_BPI_BUS20 | O:ANT_SEL20 |  |  |  | G025
2/4/6/8/10/12/14/16 | DVDD18_IOLB | GPIO | PD | I | AH36 | I2S2_DO | 0 | scp_eint[7] | Yes |  | EINT26 | B:GPIO26 | O:I2SOUT2_DO | O:BPI_BUS21 | O:LCM2_RST | O:CONN_BPI_BUS21 | O:ANT_SEL21 |  |  |  | G026
2/4/6/8/10/12/14/16 | DVDD18_IOLB2 | SPMI IO | PD | I | AH37 | MIPI_M_SCLK | 0 |  |  |  |  | B:GPIO205 | O:MIPI_M_SCLK | [6 empty] | Refer to RF SCH | G205
2/4/6/8/10/12/14/16 | DVDD18_IOLB2 | SPMI IO | PD | I | AH38 | MIPI_M_SDATA | 0 |  |  |  |  | B:GPIO206 | B0:MIPI_M_SDATA | [6 empty] | Refer to RF SCH | G206
2/4/8/10/12/14/16 | DVDD18_IOLB2 | SPMI IO | PD | I | AJ39 | MD_UCNT | 1 |  |  |  |  | B:GPIO203 | I0:MD_UCNT_A_TGL | [6 empty] | Refer to RF SCH | G203
2/4/8/10/12/14/16 | DVDD18_IOLB2 | SPMI IO | PD | I | AJ38 | DIGRF_IRQ | 0 |  |  |  |  | B:GPIO204 | I0:DIGRF_IRQ | [6 empty] | Refer to RF SCH | G204
2/4/6/8/10/12/14/16 | DVDD18_IOBL | SPMI IO | PD | I | AV38 | MIPI4_D_SCLK | 0 |  |  |  | EINT113 | B:GPIO113 | O:MIPI4_D_SCLK | I0:DSI1_TE |  | O:DMIC4_CLK |  | O:MD_GPS_L1_BLANK |  | Refer to RF SCH | G113
2/4/6/8/10/12/14/16 | DVDD18_IOBL | SPMI IO | PD | I | AV39 | MIPI4_D_SDATA | 0 |  |  |  | EINT114 | B:GPIO114 | B0:MIPI4_D_SDATA | O:LCM1_RST |  | I0:DMIC4_DAT |  | O:MD_GPS_L5_BLANK |  | Refer to RF SCH | G114
2/4/6/8/10/12/14/16 | DVDD18_IOBL | SPMI IO | PD | I | AW38 | MIPI3_D_SCLK | 0 |  |  |  | EINT111 | B:GPIO111 | O:MIPI3_D_SCLK | O:BPI_BUS20 |  | O:CONN_BPI_BUS20 | O:ANT_SEL20 |  |  | Refer to RF SCH | G111
2/4/6/8/10/12/14/16 | DVDD18_IOBL | SPMI IO | PD | I | AW39 | MIPI3_D_SDATA | 0 |  |  |  | EINT112 | B:GPIO112 | B0:MIPI3_D_SDATA | O:BPI_BUS21 |  | O:CONN_BPI_BUS21 | O:ANT_SEL21 |  |  | Refer to RF SCH | G112
2/4/6/8/10/12/14/16 | DVDD18_IOBL | SPMI IO | PD | I | AW37 | MIPI2_D_SCLK | 0 |  |  |  | EINT109 | B:GPIO109 | O:MIPI2_D_SCLK | O:CONN_MIPI2_SCLK | O:DMIC1_CLK |  |  |  |  | Refer to RF SCH | G109
2/4/6/8/10/12/14/16 | DVDD18_IOBL | SPMI IO | PD | I | AY39 | MIPI2_D_SDATA | 0 |  |  |  | EINT110 | B:GPIO110 | B0:MIPI2_D_SDATA | B0:CONN_MIPI2_SDATA | I0:DMIC1_DAT |  |  |  |  | Refer to RF SCH | G110
2/4/6/8/10/12/14/16 | DVDD18_IOBL | SPMI IO | PD | I | AY38 | MIPI1_D_SCLK | 0 |  |  |  | EINT107 | B:GPIO107 | O:MIPI1_D_SCLK | O:CONN_MIPI1_SCLK | O:DMIC3_CLK |  |  |  |  | Refer to RF SCH | G107
2/4/6/8/10/12/14/16 | DVDD18_IOBL | SPMI IO | PD | I | BA39 | MIPI1_D_SDATA | 0 |  |  |  | EINT108 | B:GPIO108 | B0:MIPI1_D_SDATA | B0:CONN_MIPI1_SDATA | I0:DMIC3_DAT |  |  |  |  | Refer to RF SCH | G108
2/4/6/8/10/12/14/16 | DVDD18_IOBL | SPMI IO | PD | I | BB38 | MIPI0_D_SCLK | 0 |  |  |  | EINT105 | B:GPIO105 | O:MIPI0_D_SCLK | O:CONN_MIPI0_SCLK | [5 empty] | Refer to RF SCH | G105
2/4/6/8/10/12/14/16 | DVDD18_IOBL | SPMI IO | PD | I | BA38 | MIPI0_D_SDATA | 0 |  |  |  | EINT106 | B:GPIO106 | B0:MIPI0_D_SDATA | B0:CONN_MIPI0_SDATA | [5 empty] | Refer to RF SCH | G106
2/4/6/8/10/12/14/16 | DVDD18_IOBM | GPIO |  | OL | AT34 | DISP_PWM | 0 |  |  |  |  | B:GPIO131 | O:DISP_PWM | [6 empty] | DISP_PWM | G131
2/4/6/8/10/12/14/16 | DVDD18_IOBM | GPIO |  | OL | AV37 | PERI_EN1 | 0 |  |  |  | EINT64 | B:GPIO64 |  |  |  | B0:SPI5_B_MO |  |  |  | PERIEN_LCM_LED_EN | G064
2/4/6/8/10/12/14/16 | DVDD18_IOBM | GPIO |  | OL | AU35 | DISP_PWM_1 | 0 |  |  |  |  | B:GPIO132 | O:DISP_PWM1 |  |  | B0:SPI5_B_MI |  |  |  |  | G132
2/4/6/8/10/12/14/16 | DVDD18_IOBM | GPIO |  | OL | AV36 | PERI_EN2 | 0 |  |  |  | EINT63 | B:GPIO63 |  |  | O:BPI_BUS22 | O:SPI5_B_CLK | O:I2SOUT4_DATA3 | O:CONN_BPI_BUS22 |  |  | G063
2/4/6/8/10/12/14/16 | DVDD18_IOBM | GPIO | PD | I | AU34 | EINT4 | 0 | scp_eint[2] | Yes | Yes | EINT4 | B:GPIO4 |  |  | B0:SPI7_A_MI | O:SPI5_B_CSB | O:I2SIN4_LRCK | O:CONN_TCXOENA_REQ | O:DBG_MON_A0 | EINT_CAM_PMIC1_IRQB | G004
2/4/6/8/10/12/14/16 | DVDD18_IOBM | GPIO |  | OL | AV35 | PERI_EN3 | 0 |  |  |  | EINT62 | B:GPIO62 |  |  | B0:SPI7_A_MO |  | O:I2SOUT4_DATA0 | O:WIFI_TXD | O:DBG_MON_A1 | GPIO_FLASH_EN | G062
0.125/0.25/0.5/1 | DVDD18_IOBM | I2C IO | PD | I | AV33 | I3C_SCL0 | 0 |  |  |  |  | B:GPIO137 | B1:SCL0 |  | O:SPI7_A_CLK |  | O:I2SOUT4_DATA1 | O:MD32_0_GPIO0 | O:DBG_MON_A2 |  | G137
0.125/0.25/0.5/1 | DVDD18_IOBM | I2C IO | PD | I | AU32 | I3C_SDA0 | 0 |  |  |  |  | B:GPIO138 | B1:SDA0 |  | O:SPI7_A_CSB |  | O:I2SOUT4_DATA2 | O:MD32_1_GPIO0 | O:DBG_MON_A3 |  | G138
2/4/6/8/10/12/14/16 | DVDD18_IOBM | GPIO |  | OL | AU36 | PERI_EN0 | 0 |  |  |  | EINT65 | B:GPIO65 |  | O:CMFLASH0 |  | O:USB_DRVVBUS | O:I2SIN4_BCK |  | O:DBG_MON_A4 |  | G065
2/4/6/8/10/12/14/16 | DVDD18_IOBM | GPIO | PD | I | AU33 | EINT5 | 0 | scp_eint[1] | Yes | Yes | EINT5 | B:GPIO5 |  | O:CMFLASH1 | B0:SPI5_A_MO | I1:IDDIG | I0:I2SIN4_DATA0 |  | O:DBG_MON_A5 | PERIEN_FLASH_TORCH | G005
2/4/6/8/10/12/14/16 | DVDD18_IOBM | GPIO | PD | I | AV34 | EINT6 | 0 | scp_eint[0] | Yes | Yes | EINT6 | B:GPIO6 |  | O:CMFLASH2 | B0:SPI5_A_MI | I0:VBUSVALID | I0:I2SIN4_DATA1 |  | O:DBG_MON_A6 | PERIEN_FLASH_STROBE | G006
0.125/0.25/0.5/1 | DVDD18_IOBM | I2C IO | PD | I | AW32 | I3C_SCL7 | 0 |  |  |  |  | B:GPIO151 | B1:SCL7 | O:CMFLASH3 | O:SPI5_A_CLK |  | I0:I2SIN4_DATA2 | I1:MD32_0_RXD | O:DBG_MON_A7 |  | G151
0.125/0.25/0.5/1 | DVDD18_IOBM | I2C IO | PD | I | AV32 | I3C_SDA7 | 0 |  |  |  |  | B:GPIO152 | B1:SDA7 |  | O:SPI5_A_CSB |  | I0:I2SIN4_DATA3 | O:MD32_0_TXD | O:DBG_MON_A8 |  | G152
2/4/6/8/10/12/14/16 | DVDD18_IOBM | GPIO | PD | I | AV30 | JTRSTN | 1 |  |  |  |  | B:GPIO209 | I1:JTRSTN_SEL1 |  |  |  |  | I0:SPM_JTAG_TRSTN_VCORE |  | JTRSTN | G209
2/4/6/8/10/12/14/16 | DVDD18_IOBM | GPIO | PD | I | AU31 | JTCK | 1 |  |  |  |  | B:GPIO210 | I0:JTCK_SEL1 |  |  |  |  | I1:SPM_JTAG_TCK_VCORE |  | JTCK | G210
2/4/6/8/10/12/14/16 | DVDD18_IOBM | GPIO | PD | I | AU30 | JTMS | 1 |  |  |  |  | B:GPIO211 | B1:JTMS_SEL1 |  |  |  |  | I1:SPM_JTAG_TMS_VCORE |  | JTMS | G211
2/4/6/8/10/12/14/16 | DVDD18_IOBM | GPIO | PD | I | AU29 | JTDI | 1 |  |  |  |  | B:GPIO212 | I1:JTDI_SEL1 |  |  |  |  | I1:SPM_JTAG_TDI_VCORE |  | JTDI | G212
2/4/6/8/10/12/14/16 | DVDD18_IOBM | GPIO | PD | I | AV29 | JTDO | 1 |  |  |  |  | B:GPIO213 | O:JTDO_SEL1 |  |  |  |  | B1:SPM_JTAG_TDO_VCORE |  | JTDO | G213
2/4/6/8/10/12/14/16 | DVDD18_IOBM | GPIO |  | OH | AV31 | UTXD0 | 1 |  |  |  |  | B:GPIO207 | O:UTXD0 | O:MD_UTXD0 | O:SSPM_UTXD_AO_VCORE | O:TP_UTXD1_VCORE | O:ADSP_UTXD0 | O:HFRP_UTXD1 |  | UTXD0 | G207
2/4/6/8/10/12/14/16 | DVDD18_IOBM | GPIO | PU | I | AT32 | URXD0 | 1 |  |  |  |  | B:GPIO208 | I1:URXD0 | I1:MD_URXD0 | I1:SSPM_URXD_AO_VCORE | I1:TP_URXD1_VCORE | I1:ADSP_URXD0 | I1:HFRP_URXD1 |  | URXD0 | G208
2/4/6/8/10/12/14/16 | DVDD18_IOBM2 | KPROW IO | PD | I | BB20 | KPROW0 | 0 |  | Yes |  | EINT33 | B:GPIO33 | B1:KPROW0 | O:I2SIN0_MCK | O:BPI_BUS22 | O:CONN_BPI_BUS22 |  |  | O:DBG_MON_A9 | EINT_SD | G033
2/4/6/8/10/12/14/16 | DVDD18_IOBM2 | KPROW IO | PD | I | BC20 | KPROW1 | 0 |  | Yes |  | EINT34 | B:GPIO34 | B1:KPROW1 | O:I2SIN1_MCK | [5 empty] | GPIO_U3_REDRIVER_C1 | G034
2/4/6/8/10/12/14/16 | DVDD18_IOBM2 | KPCOL IO | PU | I | AY20 | KPCOL0 | 1 |  | Yes |  | EINT32 | B:GPIO32 | B1:KPCOL0_VLP | [6 empty] | KPCOL0 | G032
2/4/6/8/10/12/14/16 | DVDD18_IOBM2 | KPCOL IO | PD | I | BA20 | KPCOL1 | 0 | scp_eint[19] | Yes |  | EINT31 | B:GPIO31 | B1:KPCOL1 | B0:SPI6_A_MI | [6 empty] | G031
0.125/0.25/0.5/1 | DVDD18_IOBM2 | I2C IO | PD | I | AU20 | I3C_SCL1 | 0 |  |  |  |  | B:GPIO139 | B1:SCL1 | O:SPI6_A_CLK | B1:KPCOL2 | I0:DSI_TE |  | O:MD32_2_GPIO0 | O:DBG_MON_A10 |  | G139
0.125/0.25/0.5/1 | DVDD18_IOBM2 | I2C IO | PD | I | AV20 | I3C_SDA1 | 0 |  |  |  |  | B:GPIO140 | B1:SDA1 | O:SPI6_A_CSB | B1:KPROW2 | O:LCM_RST |  | O:MD32_3_GPIO0 | O:DBG_MON_A11 |  | G140
2/4/6/8/10/12/14/16 | DVDD18_IOBM2 | GPIO |  | OL | AW20 | AP_GOOD | 1 |  |  |  | EINT35 | B:GPIO35 | O:AP_GOOD | B0:SPI6_A_MO | O:WIFI_TXD | O:GPS_PPS | O:PMSR_SMAP | O:AGPS_SYNC |  |  | G035
2/4/6/8/10/12/14/16 | DVDD18_IOBM3 | GPIO | PD | I | AV28 | BPI_D_BUS0 | 0 |  |  |  | EINT85 | B:GPIO85 | O:BPI_BUS0 |  |  |  |  | I0:EXT_FRAME_SYNC | O:DBG_MON_A12 | Refer to RF SCH | G085
2/4/6/8/10/12/14/16 | DVDD18_IOBM3 | GPIO | PD | I | AU28 | BPI_D_BUS1 | 0 |  |  |  | EINT86 | B:GPIO86 | O:BPI_BUS1 | [5 empty] | O:DBG_MON_A13 | Refer to RF SCH | G086
2/4/6/8/10/12/14/16 | DVDD18_IOBM3 | GPIO | PD | I | AV27 | BPI_D_BUS2 | 0 |  |  |  | EINT87 | B:GPIO87 | O:BPI_BUS2 | [5 empty] | O:DBG_MON_A14 | Refer to RF SCH | G087
2/4/6/8/10/12/14/16 | DVDD18_IOBM3 | GPIO | PD | I | AU27 | BPI_D_BUS3 | 0 |  |  |  | EINT88 | B:GPIO88 | O:BPI_BUS3 | [5 empty] | O:DBG_MON_A15 | Refer to RF SCH | G088
2/4/6/8/10/12/14/16 | DVDD18_IOBM3 | GPIO | PD | I | AV26 | BPI_D_BUS4 | 0 |  |  |  | EINT89 | B:GPIO89 | O:BPI_BUS4 |  | O:DP_RAUX_SBU1 |  |  |  | O:DBG_MON_A16 | Refer to RF SCH | G089
2/4/6/8/10/12/14/16 | DVDD18_IOBM3 | GPIO | PD | I | AU26 | BPI_D_BUS5 | 0 |  |  |  | EINT90 | B:GPIO90 | O:BPI_BUS5 |  | O:DP_RAUX_SBU2 |  |  |  | O:DBG_MON_A17 | Refer to RF SCH | G090
2/4/6/8/10/12/14/16 | DVDD18_IOBM3 | GPIO | PD | I | AV25 | BPI_D_BUS6 | 0 |  |  |  | EINT91 | B:GPIO91 | O:BPI_BUS6 |  | I0:DP_TX_HPD | O:PWM_0 |  |  | O:DBG_MON_A18 | Refer to RF SCH | G091
2/4/6/8/10/12/14/16 | DVDD18_IOBM3 | GPIO | PD | I | AU25 | BPI_D_BUS7 | 0 |  |  |  | EINT92 | B:GPIO92 | O:BPI_BUS7 |  | O:DP_OC_EN | O:PWM_1 |  |  | O:DBG_MON_A19 | Refer to RF SCH | G092
2/4/6/8/10/12/14/16 | DVDD18_IOBM3 | GPIO | PD | I | AV24 | BPI_D_BUS8 | 0 |  |  |  | EINT93 | B:GPIO93 | O:BPI_BUS8 | O:CONN_BPI_BUS8 |  | O:PWM_2 |  |  | O:DBG_MON_A20 | Refer to RF SCH | G093
2/4/6/8/10/12/14/16 | DVDD18_IOBM3 | GPIO | PD | I | AU24 | BPI_D_BUS9 | 0 |  |  |  | EINT94 | B:GPIO94 | O:BPI_BUS9 | O:CONN_BPI_BUS9 |  | O:PWM_3 | O:AUD_DAC_26M_CLK |  | O:DBG_MON_A21 | Refer to RF SCH | G094
2/4/6/8/10/12/14/16 | DVDD18_IOBM3 | GPIO | PD | I | AU23 | BPI_D_BUS10 | 0 |  |  |  | EINT95 | B:GPIO95 | O:BPI_BUS10 | O:CONN_BPI_BUS10 |  |  | O:I2SOUT4_DATA0 |  | O:DBG_MON_A22 | Refer to RF SCH | G095
2/4/6/8/10/12/14/16 | DVDD18_IOBM3 | GPIO | PD | I | AV22 | BPI_D_BUS11 | 0 |  |  |  | EINT96 | B:GPIO96 | O:BPI_BUS11 | O:CONN_BPI_BUS11 |  |  | O:I2SOUT4_DATA1 |  | O:DBG_MON_A23 | Refer to RF SCH | G096
2/4/6/8/10/12/14/16 | DVDD18_IOBM3 | GPIO | PD | I | AU22 | BPI_D_BUS12 | 0 |  |  |  | EINT97 | B:GPIO97 | O:BPI_BUS12 | O:CONN_BPI_BUS12 | B0:SPI6_B_MI |  | O:I2SOUT4_DATA2 |  | O:DBG_MON_A24 | Refer to RF SCH | G097
2/4/6/8/10/12/14/16 | DVDD18_IOBM3 | GPIO | PD | I | AV21 | BPI_D_BUS13 | 0 |  |  |  | EINT98 | B:GPIO98 | O:BPI_BUS13 | O:CONN_BPI_BUS13 | O:SPI6_B_CLK |  | O:I2SOUT4_DATA3 |  | O:DBG_MON_A25 | Refer to RF SCH | G098
2/4/6/8/10/12/14/16 | DVDD18_IOBM3 | GPIO | PD | I | AW21 | BPI_D_BUS14 | 0 |  |  |  | EINT99 | B:GPIO99 | O:BPI_BUS14 | O:CONN_BPI_BUS14 | O:SPI6_B_CSB |  | O:I2SIN4_BCK |  | O:DBG_MON_A26 | Refer to RF SCH | G099
2/4/6/8/10/12/14/16 | DVDD18_IOBM3 | GPIO | PD | I | AY21 | BPI_D_BUS15 | 0 |  |  |  | EINT100 | B:GPIO100 | O:BPI_BUS15 | O:CONN_BPI_BUS15 | B0:SPI6_B_MO |  | I0:I2SIN4_DATA0 |  | O:DBG_MON_A27 | Refer to RF SCH | G100
2/4/6/8/10/12/14/16 | DVDD18_IOBM3 | GPIO | PD | I | BA21 | BPI_D_BUS16 | 0 |  |  |  | EINT101 | B:GPIO101 | O:BPI_BUS16 | O:CONN_BPI_BUS16 | O:CLKM0 |  | I0:I2SIN4_DATA1 |  | O:DBG_MON_A28 | Refer to RF SCH | G101
2/4/6/8/10/12/14/16 | DVDD18_IOBM3 | GPIO | PD | I | BB21 | BPI_D_BUS17 | 0 |  |  |  | EINT102 | B:GPIO102 | O:BPI_BUS17 | O:CONN_BPI_BUS17 | O:CLKM1 |  | I0:I2SIN4_DATA2 |  | O:DBG_MON_A29 | Refer to RF SCH | G102
2/4/6/8/10/12/14/16 | DVDD18_IOBM3 | GPIO | PD | I | BC21 | BPI_D_BUS18 | 0 |  |  |  | EINT103 | B:GPIO103 | O:BPI_BUS18 | O:CONN_BPI_BUS18 | O:CLKM2 | O:DMIC1_CLK | I0:I2SIN4_DATA3 |  | O:DBG_MON_A30 | Refer to RF SCH | G103
2/4/6/8/10/12/14/16 | DVDD18_IOBM3 | GPIO | PD | I | AU21 | BPI_D_BUS19 | 0 |  |  |  | EINT104 | B:GPIO104 | O:BPI_BUS19 | O:CONN_BPI_BUS19 | O:CLKM3 | I0:DMIC1_DAT | O:I2SIN4_LRCK |  | O:DBG_MON_A31 | Refer to RF SCH | G104
0.125/0.25/0.5/1 | DVDD18_IOBR | I2C IO | PD | I | AT18 | CAM_I3C_SCL9 | 0 |  |  |  |  | B:GPIO155 | B1:SCL9 |  |  | I0:DP_TX_HPD | O:UDI_TDO_6 | O:MFG_TSFDC_FOUT |  | F_CAM1_SCL9 | G155
0.125/0.25/0.5/1 | DVDD18_IOBR | I2C IO | PD | I | AU18 | CAM_I3C_SDA9 | 0 |  |  |  |  | B:GPIO156 | B1:SDA9 |  |  | O:DP_OC_EN | O:UDI_TDO_7 | O:MFG_TSFDC_SDO |  | F_CAM1_SDA9 | G156
2/4/6/8/10/12/14/16 | DVDD18_IOBR | I2C IO | PD | I | AU11 | CAM_CLK3 | 0 |  |  |  |  | B:GPIO126 | O:CMMCLK3 |  |  | O:DP_RAUX_SBU1 | I0:UDI_TDI_7 | O:HFRP_URTS1 |  | F_CAM1_CLK3 | G126
2/4/6/8/10/12/14/16 | DVDD18_IOBR | GPIO | PD | I | AR9 | CAM_RST3 | 0 |  |  |  | EINT118 | B:GPIO118 | O:PWM_3 |  | O:CLKM3 | O:DP_RAUX_SBU2 | I0:UDI_TDI_3 | I1:HFRP_UCTS1 |  | F_CAM1_RST3 | G118
0.125/0.25/0.5/1 | DVDD18_IOBR | I2C IO | PD | I | AU15 | I2C_SCL13 | 0 |  |  |  |  | B:GPIO163 | B1:SCL13 | O:CMVREF6 | O:MD_UTXD0 | O:ADSP_UTXD0 | O:HFRP_UTXD1 | O:CONN_BT_TXD | O:UTXD1 |  | G163
0.125/0.25/0.5/1 | DVDD18_IOBR | I2C IO | PD | I | AV16 | I2C_SDA13 | 0 |  |  |  |  | B:GPIO164 | B1:SDA13 | O:CMVREF5 | I1:MD_URXD0 | I1:ADSP_URXD0 | I1:HFRP_URXD1 |  | I1:URXD1 |  | G164
2/4/6/8/10/12/14/16 | DVDD18_IOBR | I2C IO | PD | I | AU10 | CAM_CLK7 | 0 |  |  |  |  | B:GPIO130 | O:CMMCLK7 | O:ANT_SEL20 | O:MD_UTXD1 | O:BPI_BUS20 | O:SSPM_UTXD_AO_VCORE | O:mbistreaden_trigger | O:CONN_BGF_UART0_TXD |  | G130
2/4/6/8/10/12/14/16 | DVDD18_IOBR | GPIO | PD | I | AW9 | CAM_RST7 | 0 |  |  |  | EINT122 | B:GPIO122 | O:CMVREF4 | O:ANT_SEL21 | I1:MD_URXD1 | O:BPI_BUS21 | I1:SSPM_URXD_AO_VCORE | O:mbistwriteen_trigger | I1:CONN_BGF_UART0_RXD |  | G122
0.125/0.25/0.5/1 | DVDD18_IORB | I2C IO | PD | I | AU14 | CAM_I3C_SCL8 | 0 |  |  |  |  | B:GPIO153 | B1:SCL8 | O:I2SIN1_BCK |  |  | O:UDI_TDO_4 | I0:MFG_TSFDC_26M |  | R_CAM2_SCL8 | G153
0.125/0.25/0.5/1 | DVDD18_IORB | I2C IO | PD | I | AV15 | CAM_I3C_SDA8 | 0 |  |  |  |  | B:GPIO154 | B1:SDA8 | O:I2SIN1_LRCK |  |  | O:UDI_TDO_5 | I0:MFG_TSFDC_SCF |  | R_CAM2_SDA8 | G154
2/4/6/8/10/12/14/16 | DVDD18_IORB | I2C IO | PD | I | AV12 | CAM_CLK2 | 0 |  |  |  |  | B:GPIO125 | O:CMMCLK2 | I0:I2SIN1_DI |  |  | I0:UDI_TDI_6 |  |  | R_CAM2_CLK2 | G125
2/4/6/8/10/12/14/16 | DVDD18_IORB | GPIO | PD | I | AV10 | CAM_RST2 | 0 |  |  |  | EINT117 | B:GPIO117 |  | O:I2SOUT1_DO | I1:URXD2 | O:CLKM2 | I0:UDI_TDI_2 | O:PWM_2 |  | R_CAM2_RST2 | G117
0.125/0.25/0.5/1 | DVDD18_IORB | I2C IO | PD | I | AU13 | I2C_SCL12 | 0 |  |  |  |  | B:GPIO161 | B1:SCL12 | O:I2SIN2_BCK | I1:UCTS2 |  | O:CMVREF3 | I0:MFG_TSFDC_SCK |  |  | G161
0.125/0.25/0.5/1 | DVDD18_IORB | I2C IO | PD | I | AV14 | I2C_SDA12 | 0 |  |  |  |  | B:GPIO162 | B1:SDA12 | O:I2SIN2_LRCK | O:URTS2 |  | O:CMVREF2 | I0:MFG_TSFDC_SDI |  |  | G162
2/4/6/8/10/12/14/16 | DVDD18_IORB | I2C IO | PD | I | AU12 | CAM_CLK6 | 0 |  |  |  |  | B:GPIO129 | O:CMMCLK6 | I0:I2SIN2_DI |  |  | O:CMVREF1 |  |  |  | G129
2/4/6/8/10/12/14/16 | DVDD18_IORB | GPIO | PD | I | AV9 | CAM_RST6 | 0 |  |  |  | EINT121 | B:GPIO121 |  | O:I2SOUT2_DO | O:UTXD2 | O:PWM_2 | O:CMVREF0 |  |  |  | G121
2/4/6/8/10/12/14/16 | DVDD18_IORM | GPIO | PD | I | AE3 | SPI1_CK | 0 |  |  |  | EINT50 | B:GPIO50 | O:SPI1_CLK | O:SCP_SPI2_CK | B1:SCP_SCL6 |  | O:TP_URTS1_VLP |  |  | SPI1_CK | G050
2/4/6/8/10/12/14/16 | DVDD18_IORM | GPIO | PD | I | AE2 | SPI1_CSB | 0 |  |  |  | EINT51 | B:GPIO51 | O:SPI1_CSB | O:SCP_SPI2_CS | B1:SCP_SDA6 |  | I1:TP_UCTS1_VLP |  |  | SPI1_CSB | G051
2/4/6/8/10/12/14/16 | DVDD18_IORM | GPIO | PD | I | AF3 | SPI1_MI | 0 |  |  |  | EINT52 | B:GPIO52 | B0:SPI1_MI | B0:SCP_SPI2_MI | [5 empty] | SPI1_MI | G052
2/4/6/8/10/12/14/16 | DVDD18_IORM | GPIO | PD | I | AF2 | SPI1_MO | 0 |  |  |  | EINT53 | B:GPIO53 | B0:SPI1_MO | B0:SCP_SPI2_MO | [5 empty] | SPI1_MO | G053
2/4/6/8/10/12/14/16 | DVDD18_IORM | GPIO | PD | I | AE5 | GPIO_FPS_RST | 0 |  |  |  |  | B:GPIO134 | B0:TP_GPIO2_AO | I0:SRCLKENAI0 | O:SPMI_M_TRIG_FLAG |  |  |  |  | GPIO_FPS_RST | G134
2/4/6/8/10/12/14/16 | DVDD18_IORM | GPIO | PD | I | AE4 | EINT_FPS | 0 | scp_eint[20] | Yes | Yes | EINT8 | B:GPIO8 |  | O:CLKM1 | O:SPMI_P_TRIG_FLAG | O:BPI_BUS23 | O:CONN_BPI_BUS23 |  |  | EINT_FPS | G008
| DVDD18_IOMC2 | SPMI IO |  | OL | AD4 | SPMI_M_SCL | 1 |  |  |  |  | B:GPIO218 | B0:SPMI_M_SCL | [6 empty] | SPMI_M_SCL | G218
| DVDD18_IOMC2 | SPMI IO | NP | I | AD5 | SPMI_M_SDA | 1 |  |  |  |  | B:GPIO219 | B0:SPMI_M_SDA | [6 empty] | SPMI_M_SDA | G219
| DVDD18_IOMC2 | SPMI IO |  | OL | AC4 | SPMI_P_SCL | 1 |  |  |  |  | B:GPIO220 | B0:SPMI_P_SCL | [6 empty] | SPMI_P_SCL | G220
| DVDD18_IOMC2 | SPMI IO | NP | I | AC5 | SPMI_P_SDA | 1 |  |  |  |  | B:GPIO221 | B0:SPMI_P_SDA | [6 empty] | SPMI_P_SDA | G221
2/4/6/8/10/12/14/16 | DVDD18_IOMC2 | MSDC2 IO | PD | I | AF7 | MSDC2_CLK | 0 |  |  |  | EINT78 | B:GPIO78 | B0:MSDC2_CLK | O:I2SIN6_0_BCK | B0:TP_GPIO11_AO | I0:CONN_BGF_DSP_L1_JCK | I1:SCP_JTAG0_TCK_VLP | I1:SSPM_JTAG_TCK_VLP | I0:IO_JTAG_TCK |  | G078
2/4/6/8/10/12/14/16 | DVDD18_IOMC2 | MSDC2 IO | PD | I | AE6 | MSDC2_CMD | 0 |  |  |  | EINT79 | B:GPIO79 | B1:MSDC2_CMD | O:I2SIN6_0_LRCK | B0:TP_GPIO12_AO | I1:CONN_BGF_DSP_L1_JMS | I1:SCP_JTAG0_TMS_VLP | I1:SSPM_JTAG_TMS_VLP | B1:IO_JTAG_TMS |  | G079
2/4/6/8/10/12/14/16 | DVDD18_IOMC2 | MSDC2 IO | PD | I | AC6 | MSDC2_DAT0 | 0 |  |  |  | EINT80 | B:GPIO80 | B1:MSDC2_DAT0 | I0:I2SIN6_0_DI | B0:TP_GPIO13_AO | I0:CONN_BGF_DSP_L1_JDI | I1:SCP_JTAG0_TDI_VLP | I1:SSPM_JTAG_TDI_VLP | I1:IO_JTAG_TDI |  | G080
2/4/6/8/10/12/14/16 | DVDD18_IOMC2 | MSDC2 IO | PD | I | AC7 | MSDC2_DAT1 | 0 |  |  |  | EINT81 | B:GPIO81 | B1:MSDC2_DAT1 | B1:SCP_SCL6 | B0:TP_GPIO14_AO | O:CONN_BGF_DSP_L1_JDO | O:SCP_JTAG0_TDO_VLP | O:SSPM_JTAG_TDO_VLP | O:IO_JTAG_TDO |  | G081
2/4/6/8/10/12/14/16 | DVDD18_IOMC2 | MSDC2 IO | PD | I | AD7 | MSDC2_DAT2 | 0 |  |  |  | EINT82 | B:GPIO82 | B1:MSDC2_DAT2 | B1:SCP_SDA6 | B0:TP_GPIO15_AO | O:CONN_BGF_DSP_L1_JINTP | I0:SCP_JTAG0_TRSTN_VLP | I0:SSPM_JTAG_TRSTN_VLP | I0:IO_JTAG_TRSTN |  | G082
2/4/6/8/10/12/14/16 | DVDD18_IOMC2 | MSDC2 IO | PD | I | AE7 | MSDC2_DAT3 | 0 |  |  |  | EINT83 | B:GPIO83 | B1:MSDC2_DAT3 | O:I2SOUT6_0_DO | O:PWM_VLP | I0:MD_INT3 | B0:TP_GPIO4_AO | O:SRCLKENA1 | I0:SRCLKENAI0 | MD_INT | G083
2/4/6/8/10/12/14/16 | DVDD18_IORM2 | MSDC2 IO | PD | I | AC3 | SPI0_CK | 0 |  |  |  | EINT46 | B:GPIO46 | O:SPI0_CLK | O:SCP_SPI3_CK | B0:TP_GPIO11_AO | [5 empty] | G046
2/4/6/8/10/12/14/16 | DVDD18_IORM2 | MSDC2 IO | PD | I | AC2 | SPI0_CSB | 0 |  |  |  | EINT47 | B:GPIO47 | O:SPI0_CSB | O:SCP_SPI3_CS | B0:TP_GPIO12_AO | [5 empty] | G047
2/4/6/8/10/12/14/16 | DVDD18_IORM2 | MSDC2 IO | PD | I | AD3 | SPI0_MI | 0 |  |  |  | EINT48 | B:GPIO48 | B0:SPI0_MI | B0:SCP_SPI3_MI | B0:TP_GPIO13_AO | [5 empty] | G048
2/4/6/8/10/12/14/16 | DVDD18_IORM2 | MSDC2 IO | PD | I | AD2 | SPI0_MO | 0 |  |  |  | EINT49 | B:GPIO49 | B0:SPI0_MO | B0:SCP_SPI3_MO | B0:TP_GPIO14_AO | [5 empty] | G049
2/4/6/8/10/12/14/16 | DVDD18_IORM2 | MSDC2 IO | PD | I | AB5 | SPI0_HOLD | 0 |  |  |  | EINT44 | B:GPIO44 | B0:SPI0_HOLD | I0:MD_INT3 | B0:TP_GPIO15_AO |  |  | O:SRCLKENA1 |  |  | G044
2/4/6/8/10/12/14/16 | DVDD18_IORM2 | MSDC2 IO | PD | I | AB6 | SPI0_WP | 0 |  |  |  | EINT45 | B:GPIO45 | B0:SPI0_WP | I0:MD_INT4 | O:PWM_VLP |  |  | O:SRCLKENA1 |  |  | G045
0.125/0.25/0.5/1 | DVDD18_IORT | I2C IO | PD | I | V3 | CAM_I3C_SCL4 | 0 |  |  |  |  | B:GPIO145 | B1:SCL4 |  |  |  | O:UDI_TDO_2 | O:MFG_TSFDC_TSSEL2 |  | R_CAM1_SCL4 | G145
0.125/0.25/0.5/1 | DVDD18_IORT | I2C IO | PD | I | V2 | CAM_I3C_SDA4 | 0 |  |  |  |  | B:GPIO146 | B1:SDA4 |  |  |  | O:UDI_TDO_3 | O:MFG_TSFDC_TSSEL1 |  | R_CAM1_SDA4 | G146
2/4/6/8/10/12/14/16 | DVDD18_IORT | I2C IO | PD | I | U6 | CAM_CLK1 | 0 |  |  |  |  | B:GPIO124 | O:CMMCLK1 |  |  |  | I0:UDI_TDI_5 |  |  | R_CAM1_CLK1 | G124
2/4/6/8/10/12/14/16 | DVDD18_IORT | GPIO | PD | I | U3 | CAM_RST1 | 0 |  |  |  | EINT116 | B:GPIO116 | O:PWM_1 | O:CLKM1 | O:BPI_BUS15 | O:ANT_SEL15 | I0:UDI_TDI_1 |  |  | R_CAM1_RST1 | G116
0.125/0.25/0.5/1 | DVDD18_IORT | I2C IO | PD | I | V4 | I2C_SCL11 | 0 |  |  |  |  | B:GPIO159 | B1:SCL11 | O:I2SIN0_BCK | O:BPI_BUS16 | O:ANT_SEL16 | O:CMVREF4 | O:MFG_TSFDC_TSSEL0 |  |  | G159
0.125/0.25/0.5/1 | DVDD18_IORT | I2C IO | PD | I | V5 | I2C_SDA11 | 0 |  |  |  |  | B:GPIO160 | B1:SDA11 | O:I2SIN0_LRCK | O:BPI_BUS17 | O:ANT_SEL17 | O:CMVREF5 | O:MFG_TSFDC_RCK_SELB |  |  | G160
2/4/6/8/10/12/14/16 | DVDD18_IORT | I2C IO | PD | I | T6 | CAM_CLK5 | 0 |  |  |  |  | B:GPIO128 | O:CMMCLK5 | I0:I2SIN0_DI | O:BPI_BUS18 | O:ANT_SEL18 | O:CMVREF6 |  |  |  | G128
2/4/6/8/10/12/14/16 | DVDD18_IORT | GPIO | PD | I | T1 | CAM_RST5 | 0 |  |  |  | EINT120 | B:GPIO120 | O:PWM_1 | O:I2SOUT0_DO | O:BPI_BUS19 | O:ANT_SEL19 | O:CMVREF7 |  |  |  | G120
0.125/0.25/0.5/1 | DVDD18_IORT2 | I2C IO | PD | I | W4 | CAM_I3C_SCL2 | 0 |  |  |  |  | B:GPIO141 | B1:SCL2 | B1:SCP_SCL4 |  | B0:TP_GPIO5_AO |  |  |  | R_CAM3_SCL2 | G141
0.125/0.25/0.5/1 | DVDD18_IORT2 | I2C IO | PD | I | W3 | CAM_I3C_SDA2 | 0 |  |  |  |  | B:GPIO142 | B1:SDA2 | B1:SCP_SDA4 |  | B0:TP_GPIO6_AO | O:UDI_TDO_1 |  |  | R_CAM3_SDA2 | G142
2/4/6/8/10/12/14/16 | DVDD18_IORT2 | I2C IO | PD | I | U7 | CAM_CLK0 | 0 |  |  |  |  | B:GPIO123 | O:CMMCLK0 | B0:TP_GPIO4_AO |  | I0:SRCLKENAI1 | I0:UDI_TDI_4 |  |  |  | G123
2/4/6/8/10/12/14/16 | DVDD18_IORT2 | GPIO | PD | I | U2 | CAM_RST0 | 0 |  |  |  | EINT115 | B:GPIO115 |  |  | O:BPI_BUS12 | O:CLKM0 | O:PWM_0 |  |  | R_CAM3_RST0 | G115
0.125/0.25/0.5/1 | DVDD18_IORT2 | I2C IO | PD | I | U4 | I2C_SCL10 | 0 |  |  |  |  | B:GPIO157 | B1:SCL10 |  | I1:URXD2 | O:BPI_BUS13 | O:CMVREF0 | O:MFG_TSFDC_EN |  |  | G157
0.125/0.25/0.5/1 | DVDD18_IORT2 | I2C IO | PD | I | U5 | I2C_SDA10 | 0 |  |  |  |  | B:GPIO158 | B1:SDA10 |  | I1:UCTS2 | O:BPI_BUS14 | O:CMVREF1 | O:MFG_TSFDC_VCO_RST |  |  | G158
2/4/6/8/10/12/14/16 | DVDD18_IORT2 | I2C IO | PD | I | T7 | CAM_CLK4 | 0 |  |  |  |  | B:GPIO127 | O:CMMCLK4 | O:ANT_SEL20 | O:URTS2 | O:BPI_BUS20 | O:CMVREF2 |  |  | R_CAM3_CLK4 | G127
2/4/6/8/10/12/14/16 | DVDD18_IORT2 | GPIO | PD | I | T2 | CAM_RST4 | 0 |  |  |  | EINT119 | B:GPIO119 | O:PWM_0 | O:ANT_SEL21 | O:UTXD2 | O:BPI_BUS21 | O:CMVREF3 | O:CONN_TCXOENA_REQ |  |  | G119
2/4/6/8/10/12/14/16 | DVDD18_IORT3 | GPIO | PD | I | R2 | ANT_SEL0 | 0 |  |  |  |  | B:GPIO173 | O:ANT_SEL0 | O:PCIE_PERSTN |  | O:BPI_BUS0 | O:CMVREF0 |  |  |  | G173
2/4/6/8/10/12/14/16 | DVDD18_IORT3 | GPIO | PD | I | R1 | ANT_SEL1 | 0 |  |  |  |  | B:GPIO174 | O:ANT_SEL1 | B1:PCIE_WAKEN | B0:TP_GPIO11_AO | [5 empty] | G174
2/4/6/8/10/12/14/16 | DVDD18_IORT3 | GPIO | PD | I | P2 | ANT_SEL2 | 0 |  |  |  |  | B:GPIO175 | O:ANT_SEL2 | B1:PCIE_CLKREQN | B0:TP_GPIO12_AO | [5 empty] | G175
2/4/6/8/10/12/14/16 | DVDD18_IORT3 | GPIO | PD | I | P1 | ANT_SEL3 | 0 |  |  |  |  | B:GPIO176 | O:ANT_SEL3 | O:TP_UTXD_CONSYS_VLP | I1:TP_URXD_CONSYS_VLP | O:CONN_BGF_DSP_L5_JDO | O:SCP_JTAG_LITTLE_TDO_VLP | B1:SPM_JTAG_TDO_VLP |  |  | G176
2/4/6/8/10/12/14/16 | DVDD18_IORT3 | GPIO | PD | I | T5 | ANT_SEL4 | 0 |  |  |  |  | B:GPIO177 | O:ANT_SEL4 | I1:TP_URXD_CONSYS_VLP | O:TP_UTXD_CONSYS_VLP | O:CONN_BGF_DSP_L5_JINTP | I0:SCP_JTAG_LITTLE_TRSTN_VLP | I0:SPM_JTAG_TRSTN_VLP |  |  | G177
2/4/6/8/10/12/14/16 | DVDD18_IORT3 | GPIO | PD | I | R4 | ANT_SEL5 | 0 |  |  |  |  | B:GPIO178 | O:ANT_SEL5 | O:PRE_ANT_TRIG |  | I0:CONN_BGF_DSP_L5_JCK | I1:SCP_JTAG_LITTLE_TCK_VLP | I1:SPM_JTAG_TCK_VLP |  |  | G178
2/4/6/8/10/12/14/16 | DVDD18_IORT3 | GPIO | PD | I | R3 | ANT_SEL6 | 0 |  |  |  |  | B:GPIO179 | O:ANT_SEL6 | I0:CONN_VFE_REQ |  | I1:CONN_BGF_DSP_L5_JMS | I1:SCP_JTAG_LITTLE_TMS_VLP | I1:SPM_JTAG_TMS_VLP |  |  | G179
2/4/6/8/10/12/14/16 | DVDD18_IORT3 | GPIO | PD | I | R5 | ANT_SEL7 | 0 |  |  |  |  | B:GPIO180 | O:ANT_SEL7 | I1:URXD3 | I1:UARTHUB_UART_RX | I0:CONN_BGF_DSP_L5_JDI | I1:SCP_JTAG_LITTLE_TDI_VLP | I1:SPM_JTAG_TDI_VLP |  |  | G180
2/4/6/8/10/12/14/16 | DVDD18_IORT3 | GPIO | PD | I | P3 | ANT_SEL8 | 0 |  |  |  |  | B:GPIO181 | O:ANT_SEL8 | O:UTXD3 | O:UARTHUB_UART_TX | O:BPI_BUS8 | O:CMVREF1 |  |  |  | G181
2/4/6/8/10/12/14/16 | DVDD18_IORT3 | GPIO | PD | I | P4 | ANT_SEL9 | 0 |  |  |  |  | B:GPIO182 | O:ANT_SEL9 | O:PTA_TXD | I1:PTA_RXD | O:BPI_BUS9 | O:CMVREF2 | I1:MD32_1_RXD |  |  | G182
2/4/6/8/10/12/14/16 | DVDD18_IORT3 | GPIO | PD | I | R6 | ANT_SEL10 | 0 |  |  |  |  | B:GPIO183 | O:ANT_SEL10 | I1:PTA_RXD | O:PTA_TXD | O:BPI_BUS10 | O:CMVREF3 | O:MD32_1_TXD |  |  | G183
2/4/6/8/10/12/14/16 | DVDD18_IORT3 | GPIO | PD | I | R7 | ANT_SEL11 | 0 |  |  |  |  | B:GPIO184 | O:ANT_SEL11 | O:I2SIN6_0_BCK | I0:PTA_EXT_FREQ | O:BPI_BUS11 | O:CMVREF4 | O:CLKM0 |  |  | G184
2/4/6/8/10/12/14/16 | DVDD18_IORT3 | GPIO | PD | I | P6 | ANT_SEL12 | 0 |  |  |  |  | B:GPIO185 | O:ANT_SEL12 | O:I2SIN6_0_LRCK | I0:PTA_EXT_ACT | O:BPI_BUS12 | O:CMVREF5 | O:CLKM1 |  |  | G185
2/4/6/8/10/12/14/16 | DVDD18_IORT3 | GPIO | PD | I | P5 | ANT_SEL13 | 0 |  |  |  |  | B:GPIO186 | O:ANT_SEL13 | I0:I2SIN6_0_DI | I0:PTA_EXT_PRI | O:BPI_BUS13 | O:CMVREF6 | O:CLKM2 |  |  | G186
2/4/6/8/10/12/14/16 | DVDD18_IORT3 | GPIO | PD | I | P7 | ANT_SEL14 | 0 |  |  |  |  | B:GPIO187 | O:ANT_SEL14 | O:I2SOUT6_0_DO | O:PTA_EXT_WLAN_ACT | O:BPI_BUS14 | O:CMVREF7 | O:CLKM3 |  |  | G187
2/4/6/8/10/12/14/16 | DVDD18_IORT3 | GPIO | PD | I | N4 | GPS_L1_ELNA_EN | 0 |  |  |  |  | B:GPIO190 | O:GPS_L1_ELNA_EN | [6 empty] | GPS_L1_ELNA_EN | G190
2/4/6/8/10/12/14/16 | DVDD18_IORT3 | GPIO | PD | I | N5 | GPS_L5_ELNA_EN | 0 |  |  |  |  | B:GPIO191 | O:GPS_L5_ELNA_EN | [6 empty] | GPS_L5_ELNA_EN | G191
2/4/6/8/10/12/14/16 | DVDD18_IORT3 | GPIO | PD | I | M6 | BPI_WAKEUP_PMIC | 0 |  |  |  |  | B:GPIO188 |  | O:BPI_BUS23 | O:CONN_BPI_BUS23 | [5 empty] | G188
2/4/6/8/10/12/14/16 | DVDD18_IORT3 | GPIO | PD | I | M5 | CONN_PMIC_EN | 0 |  |  |  |  | B:GPIO189 |  |  |  | O:LCM2_RST |  |  |  |  | G189
2/4/6/8/10/12/14/16 | DVDD18_IORT3 | GPIO | PD | I | L7 | CONN_HRST_B | 0 |  |  |  |  | B:GPIO194 | O:CONN_HRST_B | [6 empty] | CONN_HRST_B | G194
2/4/6/8/10/12/14/16 | DVDD18_IORT4 | MSDC2 IO | PD | I | N3 | CONN_WF_CTRL0 | 0 |  |  |  |  | B:GPIO195 | O:CONN_WF_CTRL0 |  |  |  |  | O:TP_UTXD1_VCORE |  | CONN_WF_CTRL0 | G195
2/4/6/8/10/12/14/16 | DVDD18_IORT4 | MSDC2 IO | PD | I | N2 | CONN_WF_CTRL1 | 0 |  |  |  |  | B:GPIO196 | B0:CONN_WF_CTRL1 |  |  |  |  | I1:TP_URXD1_VCORE |  | CONN_WF_CTRL1 | G196
2/4/6/8/10/12/14/16 | DVDD18_IORT4 | MSDC2 IO | PD | I | M3 | CONN_WF_CTRL2 | 0 |  |  |  |  | B:GPIO197 | B0:CONN_WF_CTRL2 |  |  |  |  | O:TP_UTXD_CONSYS_VCORE |  | CONN_WF_CTRL2 | G197
2/4/6/8/10/12/14/16 | DVDD18_IORT4 | MSDC2 IO | PD | I | M2 | CONN_WF_CTRL3 | 0 |  |  |  |  | B:GPIO198 | B0:CONN_WF_CTRL3 |  |  |  |  | I1:TP_URXD_CONSYS_VCORE |  | CONN_WF_CTRL3 | G198
2/4/6/8/10/12/14/16 | DVDD18_IORT4 | MSDC2 IO | PD | I | M1 | CONN_WF_CTRL4 | 0 |  |  |  |  | B:GPIO199 | B0:CONN_WF_CTRL4 |  |  |  |  | O:TP_URTS1_VCORE |  | CONN_WF_CTRL4 | G199
2/4/6/8/10/12/14/16 | DVDD18_IORT4 | MSDC2 IO | PD | I | M7 | CONN_WB_PTA | 0 |  |  |  |  | B:GPIO200 | B0:CONN_WB_PTA |  |  |  |  | I1:TP_UCTS1_VCORE |  | CONN_WB_PTA | G200
2/4/6/8/10/12/14/16 | DVDD18_IORT4 | MSDC2 IO | PD | I | L4 | CONN_BT_CLK | 0 |  |  |  |  | B:GPIO201 | B0:CONN_BT_CLK | I1:UCTS3 | [5 empty] | CONN_BT_CLK | G201
2/4/6/8/10/12/14/16 | DVDD18_IORT4 | MSDC2 IO | PD | I | L5 | CONN_BT_DATA | 0 |  |  |  |  | B:GPIO202 | B0:CONN_BT_DATA | O:URTS3 | [5 empty] | CONN_BT_DATA | G202
2/4/6/8/10/12/14/16 | DVDD18_IORT4 | MSDC2 IO | PD | I | L2 | CONN_TOP_CLK | 0 |  |  |  |  | B:GPIO192 | O:CONN_TOP_CLK | [6 empty] | CONN_TOP_CLK | G192
2/4/6/8/10/12/14/16 | DVDD18_IORT4 | MSDC2 IO | PD | I | L3 | CONN_TOP_DATA | 0 |  |  |  |  | B:GPIO193 | B0:CONN_TOP_DATA | [6 empty] | CONN_TOP_DATA | G193
2/4/6/8/10/12/14/16 | DVDD18_IOTM | I2C IO | PD | I | F8 | SCP_I3C_SCL2 | 0 |  |  |  |  | B:GPIO169 | B1:SCP_SCL2 | O:TP_UTXD1_VLP | O:MD_UTXD0 | O:SSPM_UTXD_AO_VLP | I0:MD_INT1_C2K_UIM0_HOT_PLUG | O:MD_MCIF_UTXD0 | O:UTXD1 |  | G169
2/4/6/8/10/12/14/16 | DVDD18_IOTM | I2C IO | PD | I | G8 | SCP_I3C_SDA2 | 0 |  |  |  |  | B:GPIO170 | B1:SCP_SDA2 | I1:TP_URXD1_VLP | I1:MD_URXD0 | I1:SSPM_URXD_AO_VLP | I0:MD_INT2_C2K_UIM1_HOT_PLUG | I1:MD_MCIF_URXD0 | I1:URXD1 |  | G170
2/4/6/8/10/12/14/16 | DVDD18_IOTM | GPIO | PD | I | F6 | SCP_SPI_CK | 0 |  |  |  | EINT54 | B:GPIO54 | O:SCP_SPI1_CK | O:SPI7_B_CLK |  |  | I0:MD_INT0 |  | O:DBG_MON_B28 | SCP_SPI_CK | G054
2/4/6/8/10/12/14/16 | DVDD18_IOTM | GPIO | PD | I | G6 | SCP_SPI_CSB | 0 |  |  |  | EINT55 | B:GPIO55 | O:SCP_SPI1_CS | O:SPI7_B_CSB |  |  | I0:MD_INT2_C2K_UIM1_HOT_PLUG |  | O:DBG_MON_B29 | SCP_SPI_CSB | G055
2/4/6/8/10/12/14/16 | DVDD18_IOTM | GPIO | PD | I | G7 | SCP_SPI_MI | 0 |  |  |  | EINT56 | B:GPIO56 | B0:SCP_SPI1_MI | B0:SPI7_B_MI |  | O:SRCLKENA1 | I0:MD_INT3 |  | O:DBG_MON_B30 | SCP_SPI_MI | G056
2/4/6/8/10/12/14/16 | DVDD18_IOTM | GPIO | PD | I | F7 | SCP_SPI_MO | 0 |  |  |  | EINT57 | B:GPIO57 | B0:SCP_SPI1_MO | B0:SPI7_B_MO |  |  | I0:MD_INT4 |  | O:DBG_MON_B31 | SCP_SPI_MO | G057
2/4/6/8/10/12/14/16 | DVDD18_IOTM | GPIO | PD | I | F12 | SCP_EINT2 | 0 | scp_eint[29] | Yes | Yes | EINT2 | B:GPIO2 | O:GPS_L1_ELNA_EN | O:CMFLASH0 | O:FMI2S_MCK |  |  |  | O:DBG_MON_B18 | SCP_EINT_A_GYRO1 | G002
2/4/6/8/10/12/14/16 | DVDD18_IOTM | GPIO | PD | I | G12 | SCP_EINT3 | 0 | scp_eint[28] | Yes | Yes | EINT3 | B:GPIO3 | O:GPS_L5_ELNA_EN | O:CMFLASH3 | B0:FMI2S_BCK |  |  |  | O:DBG_MON_B19 | SCP_EINT_ALSPS | G003
2/4/6/8/10/12/14/16 | DVDD18_IOTM | I2C IO | PD | I | F9 | SCP_I3C_SCL0 | 0 |  |  |  |  | B:GPIO165 | B1:SCP_SCL0 |  |  | I0:MD_INT1_C2K_UIM0_HOT_PLUG |  |  | O:DBG_MON_B20 | SCP_I3C_SDA0 | G165
2/4/6/8/10/12/14/16 | DVDD18_IOTM | I2C IO | PD | I | G9 | SCP_I3C_SDA0 | 0 |  |  |  |  | B:GPIO166 | B1:SCP_SDA0 |  |  | I0:MD_INT2_C2K_UIM1_HOT_PLUG | O:SRCLKENA1 |  | O:DBG_MON_B27 | SCP_I3C_SCL0 | G166
2/4/6/8/10/12/14/16 | DVDD18_IOTM | GPIO | PD | I | F13 | SCP_EINT0 | 0 | scp_eint[31] | Yes | Yes | EINT0 | B:GPIO0 |  |  | B0:FMI2S_LRCK |  |  | O:TSFDC_TSSEL2 | O:DBG_MON_B25 | (Reserved for HW strap ) | G000
2/4/6/8/10/12/14/16 | DVDD18_IOTM | GPIO | PD | I | G13 | SCP_EINT1 | 0 | scp_eint[30] | Yes | Yes | EINT1 | B:GPIO1 | B0:TP_GPIO1_AO | I0:DSI2_TE_VLP | I0:FMI2S_DI |  |  | O:TSFDC_TSSEL1 | O:DBG_MON_B26 |  | G001
2/4/6/8/10/12/14/16 | DVDD18_IOTM | I2C IO | PD | I | F10 | SCP_I3C_SCL3 | 0 |  |  |  |  | B:GPIO171 | B1:SCP_SCL3 | O:SCP_SPI0_CK | B0:TP_GPIO13_AO |  |  |  | O:DBG_MON_B16 | SCP_I3C_SCL3 | G171
2/4/6/8/10/12/14/16 | DVDD18_IOTM | I2C IO | PD | I | G10 | SCP_I3C_SDA3 | 0 |  |  |  |  | B:GPIO172 | B1:SCP_SDA3 | O:SCP_SPI0_CS | B0:TP_GPIO14_AO |  |  |  | O:DBG_MON_B17 | SCP_I3C_SDA3 | G172
2/4/6/8/10/12/14/16 | DVDD18_IOTM | GPIO | PD | I | F11 | INT_SIM1 | 0 |  |  |  | EINT58 | B:GPIO58 | I0:MD_INT1_C2K_UIM0_HOT_PLUG | B0:SCP_SPI0_MO | I0:SRCLKENAI0 |  | B0:TP_GPIO5_AO |  | O:DBG_MON_B23 | INT_SIM1 | G058
2/4/6/8/10/12/14/16 | DVDD18_IOTM | GPIO | PD | I | G11 | INT_SIM2 | 0 |  |  |  | EINT59 | B:GPIO59 | I0:MD_INT2_C2K_UIM1_HOT_PLUG | B0:SCP_SPI0_MI | I0:SRCLKENAI0 |  | B0:TP_GPIO6_AO | O:SRCLKENA1 | O:DBG_MON_B24 | INT_SIM2 | G059
2/4/6/8/10/12/14/16 | DVDD18_IOTM2 | GPIO | PD | I | D19 | DSI_TE | 0 |  |  |  | EINT43 | B:GPIO43 | I0:DSI_TE | [5 empty] | O:DBG_MON_B6 | DSI_TE | G043
2/4/6/8/10/12/14/16 | DVDD18_IOTM2 | GPIO | PD | I | E19 | LCM_RST | 0 |  |  |  | EINT41 | B:GPIO41 | O:LCM_RST | [5 empty] | O:DBG_MON_B7 | LCM_RST | G041
2/4/6/8/10/12/14/16 | DVDD18_IOTM2 | GPIO | PD | I | F19 | GPIO_CTP0_RST | 0 |  |  |  | EINT60 | B:GPIO60 | B0:TP_GPIO0_AO |  |  |  |  | I0:SRCLKENAI0 | O:DBG_MON_B0 | GPIO_CTP_RST | G060
2/4/6/8/10/12/14/16 | DVDD18_IOTM2 | GPIO | PD | I | F18 | EINT_CTP0 | 0 | scp_eint[26] | Yes |  | EINT9 | B:GPIO9 |  | O:CLKM2 |  |  |  |  | O:DBG_MON_B1 | EINT_CTP | G009
2/4/6/8/10/12/14/16 | DVDD18_IOTM2 | GPIO | PD | I | G15 | DSI_TE_AUX | 0 |  |  |  | EINT42 | B:GPIO42 | I0:DSI1_TE | O:GPS_L1_ELNA_EN | O:DMIC3_CLK |  |  | O:CMFLASH1 | O:DBG_MON_B8 |  | G042
2/4/6/8/10/12/14/16 | DVDD18_IOTM2 | GPIO | PD | I | G14 | LCM_RST_AUX | 0 |  |  |  | EINT40 | B:GPIO40 | O:LCM1_RST | O:GPS_L5_ELNA_EN | I0:DMIC3_DAT | O:ANT_SEL15 | O:BPI_BUS15 | O:CMFLASH2 | O:DBG_MON_B9 |  | G040
2/4/6/8/10/12/14/16 | DVDD18_IOTM2 | GPIO | PD | I | G19 | GPIO_CTP1_RST | 0 |  |  |  | EINT61 | B:GPIO61 |  |  | O:DMIC4_CLK |  |  |  | O:DBG_MON_B10 |  | G061
2/4/6/8/10/12/14/16 | DVDD18_IOTM2 | GPIO | PD | I | G18 | EINT_CTP1 | 0 | scp_eint[25] | Yes | Yes | EINT10 | B:GPIO10 |  | O:CLKM3 | I0:DMIC4_DAT | O:ANT_SEL17 | O:BPI_BUS17 |  | O:DBG_MON_B11 |  | G010
2/4/6/8/10/12/14/16 | DVDD18_IOTM2 | GPIO | PD | I | F15 | SPI2_CK | 0 | scp_eint[24] | Yes | Yes | EINT11 | B:GPIO11 | O:SPI2_CLK |  |  | O:ANT_SEL18 | O:BPI_BUS18 | I1:MD_UCTS0 | O:DBG_MON_B12 | SPI2_CK | G011
2/4/6/8/10/12/14/16 | DVDD18_IOTM2 | GPIO | PD | I | G16 | SPI2_CSB | 0 | scp_eint[23] | Yes | Yes | EINT12 | B:GPIO12 | O:SPI2_CSB |  |  | O:ANT_SEL19 | O:BPI_BUS19 | O:MD_URTS0 | O:DBG_MON_B13 | SPI2_CSB | G012
2/4/6/8/10/12/14/16 | DVDD18_IOTM2 | GPIO | PD | I | H16 | SPI2_MI | 0 | scp_eint[22] | Yes | Yes | EINT13 | B:GPIO13 | B0:SPI2_MI |  |  | O:ANT_SEL20 | O:BPI_BUS20 | I1:MD_UCTS1 | O:DBG_MON_B14 | SPI2_MI | G013
2/4/6/8/10/12/14/16 | DVDD18_IOTM2 | GPIO | PD | I | F16 | SPI2_MO | 0 | scp_eint[21] | Yes | Yes | EINT14 | B:GPIO14 | B0:SPI2_MO |  |  | O:ANT_SEL21 | O:BPI_BUS21 | O:MD_URTS1 | O:DBG_MON_B15 | SPI2_MO | G014
2/4/6/8/10/12/14/16 | DVDD18_IOTM3 | GPIO |  | OH | C20 | SRCLKENA0 | 1 |  |  |  |  | B:GPIO214 | O:SRCLKENA0 | [6 empty] | SRCLKENA0 | G214
2/4/6/8/10/12/14/16 | DVDD18_IOTM3 | GPIO | PD | I | B19 | SCP_VREQ_VAO | 0 |  |  |  |  | B:GPIO215 | O:SCP_VREQ_VAO | [6 empty] | SCP_VREQ_VAO | G215
2/4/6/8/10/12/14/16 | DVDD18_IOTM3 | GPIO |  | OL | C19 | WATCHDOG | 1 |  |  |  |  | B:GPIO216 | O:WATCHDOG | [6 empty] | WATCHDOG | G216
2/4/6/8/10/12/14/16 | DVDD18_IOTM3 | GPIO | PD | I | A20 | X32K_IN | 1 |  |  |  |  | B:GPIO217 | I0:RTC32K_CK | [6 empty] | RTC32K_1V8_0 | G217
2/4/6/8/10/12/14/16 | DVDD18_IOTM3 | GPIO | PD | I | D20 | AUD_CLK_MOSI | 0 |  |  |  |  | B:GPIO222 | O:AUD_CLK_MOSI |  | O:AUD_CLK_MOSI |  |  |  |  | AUD_CLK_MOSI | G222
2/4/6/8/10/12/14/16 | DVDD18_IOTM3 | GPIO | PD | I | E20 | AUD_SYNC_MOSI | 0 |  |  |  |  | B:GPIO223 | O:AUD_SYNC_MOSI | [6 empty] | AUD_SYNC_MOSI | G223
2/4/6/8/10/12/14/16 | DVDD18_IOTM3 | GPIO | PD | I | F20 | AUD_DAT_MOSI0 | 0 |  |  |  |  | B:GPIO224 | O:AUD_DAT_MOSI0 |  | O:AUD_DAT_MOSI0 |  |  |  |  | AUD_DAT_MOSI0 | G224
2/4/6/8/10/12/14/16 | DVDD18_IOTM3 | GPIO | PD | I | G20 | AUD_DAT_MOSI1 | 0 |  |  |  |  | B:GPIO225 | O:AUD_DAT_MOSI1 |  | O:AUD_DAT_MOSI1 |  |  |  |  | AUD_DAT_MOSI1 | G225
2/4/6/8/10/12/14/16 | DVDD18_IOTM3 | GPIO | PD | I | F21 | AUD_DAT_MOSI2 | 0 |  |  |  |  | B:GPIO226 | O:AUD_DAT_MOSI2 | [6 empty] | AUD_DAT_MOSI2 | G226
2/4/6/8/10/12/14/16 | DVDD18_IOTM3 | GPIO | PD | I | G21 | AUD_NLE_MOSI0 | 0 |  |  |  |  | B:GPIO227 | O:AUD_NLE_MOSI0 | I0:AUD_SYNC_MISO | [5 empty] | AUD_NLE_MOSI0 | G227
2/4/6/8/10/12/14/16 | DVDD18_IOTM3 | GPIO | PD | I | F22 | AUD_NLE_MOSI1 | 0 |  |  |  |  | B:GPIO228 | O:AUD_NLE_MOSI1 | I0:AUD_CLK_MISO | [5 empty] | AUD_NLE_MOSI1 | G228
2/4/6/8/10/12/14/16 | DVDD18_IOTM3 | GPIO | PD | I | G22 | AUD_DAT_MISO0 | 0 |  |  |  |  | B:GPIO229 | I0:AUD_DAT_MISO0 | I0:VOW_DAT_MISO | I0:AUD_DAT_MISO0 |  |  |  |  | AUD_DAT_MISO0 | G229
2/4/6/8/10/12/14/16 | DVDD18_IOTM3 | GPIO | PD | I | F23 | AUD_DAT_MISO1 | 0 |  |  |  |  | B:GPIO230 | I0:AUD_DAT_MISO1 | I0:VOW_CLK_MISO | I0:AUD_CLK_MISO |  |  |  | O:DBG_MON_B21 | AUD_DAT_MISO1 | G230
2/4/6/8/10/12/14/16 | DVDD18_IOTM3 | GPIO | PD | I | G23 | AUD_DAT_MISO2 | 0 |  |  |  |  | B:GPIO231 | I0:AUD_DAT_MISO2 |  | I0:AUD_DAT_MISO1 |  |  |  | O:DBG_MON_B22 | AUD_DAT_MISO2 | G231
2/4/6/8/10/12/14/16 | DVDD18_IOTM3 | GPIO |  | OL | F24 | PERIEN_CHG_ENB | 0 |  |  |  |  | B:GPIO133 | B0:TP_GPIO3_AO | [6 empty] | PERIEN_CHG_ENB | G133
2/4/6/8/10/12/14/16 | DVDD18_IOTM3 | GPIO | PD | I | G24 | EINT_CHG_IRQB | 0 | scp_eint[27] | Yes |  | EINT7 | B:GPIO7 |  | O:CLKM0 | [5 empty] | EINT_CHG_IRQB | G007
0.125/0.25/0.5/1 | DVDD18_IOTM3 | I2C IO | PD | I | G25 | CHG_I2C_SCL5 | 0 |  |  |  |  | B:GPIO147 | B1:SCL5 | B1:SCP_SCL5 | [5 empty] | CHG_I2C_SCL5 | G147
0.125/0.25/0.5/1 | DVDD18_IOTM3 | I2C IO | PD | I | F25 | CHG_I2C_SDA5 | 0 |  |  |  |  | B:GPIO148 | B1:SDA5 | B1:SCP_SDA5 | [5 empty] | CHG_I2C_SDA5 | G148
2/4/6/8/10/12/14/16 | DVDD18_IOTM3 | GPIO | PD | I | F26 | DMIC_CLK | 0 |  |  |  |  | B:GPIO135 | O:SCP_DMIC_CLK | B1:SCP_SCL5 | O:DMIC_CLK | I0:DSI1_TE | I0:MD_INT0 | B0:TP_GPIO7_AO | O:DBG_MON_B2 | DMIC_CLK | G135
2/4/6/8/10/12/14/16 | DVDD18_IOTM3 | GPIO | PD | I | G26 | DMIC_DAT | 0 |  |  |  |  | B:GPIO136 | I0:SCP_DMIC_DAT | B1:SCP_SDA5 | I0:DMIC_DAT | O:LCM1_RST | I0:MD_INT4 | B0:TP_GPIO8_AO | O:DBG_MON_B3 | DMIC_DAT | G136
2/4/6/8/10/12/14/16 | DVDD18_IOTM3 | I2C IO | PD | I | G27 | AUD_I2C_SCL | 0 |  |  |  |  | B:GPIO167 | B1:SCP_SCL1 |  | O:DMIC1_CLK | B0:TP_GPIO9_AO |  |  | O:DBG_MON_B4 |  | G167
2/4/6/8/10/12/14/16 | DVDD18_IOTM3 | I2C IO | PD | I | F27 | AUD_I2C_SDA | 0 |  |  |  |  | B:GPIO168 | B1:SCP_SDA1 | O:LCM2_RST | I0:DMIC1_DAT | B0:TP_GPIO10_AO |  |  | O:DBG_MON_B5 |  | G168
0.125/0.25/0.5/1 | DVDD18_IOTL | I2C IO | PD | I | F29 | I2C_SCL3 | 0 |  |  |  |  | B:GPIO143 | B1:SCL3 |  |  | I1:UFS_MPHY_SCL |  | O:TSFDC_TSSEL0 |  | I2C_SCL3 | G143
0.125/0.25/0.5/1 | DVDD18_IOTL | I2C IO | PD | I | G28 | I2C_SDA3 | 0 |  |  |  |  | B:GPIO144 | B1:SDA3 |  |  | B1:UFS_MPHY_SDA |  | O:TSFDC_RCK_SELB |  | I2C_SDA3 | G144
2/4/6/8/10/12/14/16 | DVDD18_IOTL | GPIO | PD | I | G29 | SPI3_CK | 0 | scp_eint[6] | Yes |  | EINT27 | B:GPIO27 | O:SPI3_CLK |  | O:FMI2S_MCK | O:CMVREF0 |  |  | I0:DAP_SONIC_SWCK | SPI3_CK | G027
2/4/6/8/10/12/14/16 | DVDD18_IOTL | GPIO | PD | I | F30 | SPI3_CSB | 0 | scp_eint[5] | Yes |  | EINT28 | B:GPIO28 | O:SPI3_CSB |  | B0:FMI2S_BCK | O:CMVREF1 |  |  | B1:DAP_SONIC_SWD | SPI3_CSB | G028
2/4/6/8/10/12/14/16 | DVDD18_IOTL | GPIO | PD | I | F31 | SPI3_MI | 0 | scp_eint[4] | Yes |  | EINT29 | B:GPIO29 | B0:SPI3_MI |  | B0:FMI2S_LRCK | O:CMVREF2 |  |  | I0:DAP_MD32_SWCK | SPI3_MI | G029
2/4/6/8/10/12/14/16 | DVDD18_IOTL | GPIO | PD | I | G30 | SPI3_MO | 0 | scp_eint[3] | Yes |  | EINT30 | B:GPIO30 | B0:SPI3_MO |  | I0:FMI2S_DI | O:CMVREF3 |  |  | B1:DAP_MD32_SWD | SPI3_MO | G030
2/4/6/8/10/12/14/16 | DVDD18_IOTL | GPIO | PD | I | G31 | NFC_CLK_REQ | 0 |  |  |  | EINT84 | B:GPIO84 | I0:SRCLKENAI0 | O:PWM_VLP | I0:SRCLKENAI1 |  |  |  |  | NFC_SRCLKENAI0 | G084
2/4/6/8/10/12/14/16 | DVDD18_IOTL | GPIO | PD | I | F33 | SPI4_CK | 0 |  |  |  | EINT36 | B:GPIO36 | O:SPI4_CLK | O:CMFLASH0 | I0:DP_TX_HPD | O:CMVREF4 | I1:IDDIG | I1:MD32_3_RXD |  | GPIO_NFC_RSTB | G036
2/4/6/8/10/12/14/16 | DVDD18_IOTL | GPIO | PD | I | G33 | SPI4_CSB | 0 |  |  |  | EINT37 | B:GPIO37 | O:SPI4_CSB | O:CMFLASH1 | O:DP_OC_EN | O:CMVREF5 | O:USB_DRVVBUS | O:MD32_3_TXD |  | GPIO_NFC_IRQ | G037
2/4/6/8/10/12/14/16 | DVDD18_IOTL | GPIO | PD | I | G34 | SPI4_MI | 0 |  |  |  | EINT38 | B:GPIO38 | B0:SPI4_MI | O:CMFLASH2 | O:DP_RAUX_SBU1 | O:CMVREF6 | I0:VBUSVALID | I1:MD32_2_RXD |  | EINT_NFC_SE | G038
2/4/6/8/10/12/14/16 | DVDD18_IOTL | GPIO | PD | I | F34 | SPI4_MO | 0 |  |  |  | EINT39 | B:GPIO39 | B0:SPI4_MO | O:CMFLASH3 | O:DP_RAUX_SBU2 | O:CMVREF7 |  | O:MD32_2_TXD |  | GPIO_NFC_SE_PWR_REQ | G039
Note on A1: This column is reference ONLY, and subject to change by MediaTek, please refer to the latest Functional Specification
Note on B1: This column is reference ONLY, and subject to change by MediaTek, please refer to the latest Functional Specification
Note on C1: This column is reference ONLY, and subject to change by MediaTek, please refer to the latest Functional Specification
Note on D1: This column is reference ONLY, and subject to change by MediaTek, please refer to the latest Functional Specification
Note on E1: This column is reference ONLY, and subject to change by MediaTek, please refer to the latest Functional Specification
Note on F1: This column is reference ONLY, and subject to change by MediaTek, please refer to the latest Functional Specification
Note on G1: This column is reference ONLY, and subject to change by MediaTek, please refer to the latest Functional Specification
Note on H1: This column is reference ONLY, and subject to change by MediaTek, please refer to the latest Functional Specification
Note on I1: This column is reference ONLY, and subject to change by MediaTek, please refer to the latest Functional Specification
Note on J1: This column is reference ONLY, and subject to change by MediaTek, please refer to the latest Functional Specification
Note on K1: This column is reference ONLY, and subject to change by MediaTek, please refer to the latest Functional Specification
Note on L1: This column is reference ONLY, and subject to change by MediaTek, please refer to the latest Functional Specification
Note on M1: This column is reference ONLY, and subject to change by MediaTek, please refer to the latest Functional Specification
Note on N1: This column is reference ONLY, and subject to change by MediaTek, please refer to the latest Functional Specification
Note on O1: This column is reference ONLY, and subject to change by MediaTek, please refer to the latest Functional Specification
Note on P1: This column is reference ONLY, and subject to change by MediaTek, please refer to the latest Functional Specification
Note on Q1: This column is reference ONLY, and subject to change by MediaTek, please refer to the latest Functional Specification
Note on R1: This column is reference ONLY, and subject to change by MediaTek, please refer to the latest Functional Specification
Note on S1: This column is reference ONLY, and subject to change by MediaTek, please refer to the latest Functional Specification
Note on T1: This column is reference ONLY, and subject to change by MediaTek, please refer to the latest Functional Specification
Note on U1: This column is reference ONLY, and subject to change by MediaTek, please refer to the latest Reference Design

## IO Resistance
I2C IO
Paramters | Descriptions | Min | Typ | Max | UNIT
Rpd | Input pull-down resistance | 40 | 75 | 190 | Kohm
Rpd | Input pull-down resistance | 3 | 5 | 7 | Kohm
Rpu | Input pull-up resistance | 40 | 75 | 190 | Kohm
Rpu | Input pull-up resistance | 8 | 10 | 15 | Kohm
Rpu | Input pull-up resistance | 3.5 | 5 | 7 | Kohm
Rpu | Input pull-up resistance | 3 | 4 | 5.5 | Kohm
Rpu | Input pull-up resistance | 2.5 | 3 | 4.5 | Kohm
Rpu | Input pull-up resistance | 1.5 | 2 | 2.7 | Kohm
Rpu | Input pull-up resistance | 1 | 1.5 | 2 | Kohm
Rpu | Input pull-up resistance | 0.75 | 1 | 1.5 | Kohm
KPROW IO
Paramters | Descriptions | Min | Typ | Max | UNIT
Rpd | Input pull-down resistance | 40 | 75 | 190 | Kohm
Rpu | Input pull-up resistance | 40 | 75 | 190 | Kohm
Rpd | Input pull-down resistance | 0.8 | 1.6 | 2 | Kohm
Rpu | Input pull-up resistance | 0.8 | 1.6 | 2 | Kohm
KPCOL IO
Paramters | Descriptions | Min | Typ | Max | UNIT
Rpd | Input pull-down resistance | 40 | 75 | 190 | Kohm
Rpu | Input pull-up resistance | 40 | 75 | 190 | Kohm
Rpd | Input pull-down resistance | 200 | 260 | 400 | Kohm
Rpu | Input pull-up resistance | 200 | 260 | 400 | Kohm
MSDC1 IO
Paramters | Descriptions | Min | Typ | Max | UNIT
Rpd | Input pull-down resistance | 5 | 7.5 | 10 | Kohm
Rpu | Input pull-up resistance | 5 | 7.5 | 10 | Kohm
Rpd | Input pull-down resistance | 10 | 50 | 100 | Kohm
Rpu | Input pull-up resistance | 10 | 50 | 100 | Kohm
MSDC2 IO
Paramters | Descriptions | Min | Typ | Max | UNIT
Rpd | Input pull-down resistance | 5 | 7.5 | 10 | Kohm
Rpu | Input pull-up resistance | 5 | 7.5 | 10 | Kohm
Rpd | Input pull-down resistance | 10 | 50 | 100 | Kohm
Rpu | Input pull-up resistance | 10 | 50 | 100 | Kohm
SIM IO
Paramters | Descriptions | Min | Typ | Max | UNIT
Rpd | Input pull-down resistance | 40 | 75 | 190 | Kohm
Rpu | Input pull-up resistance | 4 | 5 | 6 | Kohm
Rpu | Input pull-up resistance | 10 | 20 | 40 | Kohm
GPIO/SPMI IO
Paramters | Descriptions | Min | Typ | Max | UNIT
Rpd | Input pull-down resistance | 40 | 75 | 190 | Kohm
Rpu | Input pull-up resistance | 40 | 75 | 190 | Kohm